## SINTÉTICO LAFQ MA
|  |  | Obra | Bancos |  |  | B.D.I. |  |  | Encargos Sociais
|  |  | REFORMA PARA IMPLANTAÇÃO DO LABORATÓRIO DE MEIO AMBIENTE - LAFQ (PRÉDIO DO ANTIGO REFEITÓRIO) | SINAPI - 08/2025 - Santa Catarina |  |  | 30.38% |  |  | Não Desonerado: embutido nos preços unitário dos insumos de mão de obra, de acordo com as bases.
PLANILHA ORÇAMENTÁRIA SINTÉTICA
Item | Código | Banco | Descrição | Und | Quant. | Valor Unit sem BDI | Valor Unit com BDI |  |  | Total
[7 empty] | M. O. | MAT. | Total | M. O. | MAT. | Total
1 | - | SINAPI | SERVIÇOS PRELIMINARES | vb | 1 | 163642.5 | 64007.1274 | 149349.9641 | 213357.0915 | 64007.1274 | 149349.9641 | 213357.0915
2 | - | SINAPI | DEMOLIÇÕES DE ESTRUTURAS E INSTALAÇÕES EXISTENTES | vb | 1 | 36240.0423 | 14174.9301 | 33074.837 | 47249.7672 | 14174.9301 | 33074.837 | 47249.7672
3 | - | SINAPI | ESTRUTURA IN-LOCO | vb | 1 | 73089.8663 | 28588.3703 | 66706.1974 | 95294.5677 | 28588.3703 | 66706.1974 | 95294.5677
4 | - | SINAPI | PAVIMENTAÇÃO E REVESTIMENTO DE PISO | vb | 1 | 147085.0044 | 57530.8286 | 134238.6001 | 191769.4287 | 57530.8286 | 134238.6001 | 191769.4287
5 | - | SINAPI | ALVENARIA E REVESTIMENTOS DE PAREDE E TETO | vb | 1 | 419452.2164 | 164064.5399 | 382817.2598 | 546881.7997 | 164064.5399 | 382817.2598 | 546881.7997
6 | - | SINAPI | ESQUADRIAS | vb | 1 | 137329.7326 | 53715.1516 | 125335.3538 | 179050.5054 | 53715.1516 | 125335.3538 | 179050.5054
7 | - | SINAPI | INSTALAÇÕES HIDROSSANITÁRIAS /PLUVIAL/ GASES | vb | 1 | 352876.31 | 138024.0399 | 322056.0931 | 460080.133 | 138024.0399 | 322056.0931 | 460080.133
8 | - | SINAPI | INSTALAÇÕES ELÉTRICAS, CABEAMENTO ESTRUTURADO E LÓGICA | vb | 1 | 76413.9844 | 29888.5659 | 69739.987 | 99628.5529 | 29888.5659 | 69739.987 | 99628.5529
9 | - | SINAPI | PREVENTIVO DE INCENDIO | vb | 1 | 5246.75 | 2052.2138 | 4788.4989 | 6840.7127 | 2052.2138 | 4788.4989 | 6840.7127
10 | - | SINAPI | SISTEMAS DE PROTEÇÃO CONTRA DESCARGAS ATMOSFÉRICAS (SPDA) | vb | 1 | 24120.268 | 9434.4016 | 22013.6038 | 31448.0054 | 9434.4016 | 22013.6038 | 31448.0054
11 | - | SINAPI | INSTALAÇÕES DE CLIMATIZAÇÃO | vb | 1 | 55138.8 | 21566.9902 | 50322.9772 | 71889.9674 | 21566.9902 | 50322.9772 | 71889.9674
12 | - | SINAPI | COBERTURA METÁLICA - ESTRUTURA E TELHAMENTO | vb | 1 | 108891.88 | 42591.9699 | 99381.2632 | 141973.2331 | 42591.9699 | 99381.2632 | 141973.2331
13 | - | SINAPI | PINTURAS | vb | 1 | 28797.1682 | 11263.7244 | 26282.0235 | 37545.7479 | 11263.7244 | 26282.0235 | 37545.7479
14 | - | SINAPI | SERVIÇO FINAIS/ DESMOBILIZAÇÃO E LIMPEZA DA OBRA | vb | 1 | 18210.4211 | 7122.8241 | 16619.9229 | 23742.7471 | 7122.8241 | 16619.9229 | 23742.7471
[9 empty] | Totais -> | 644025.6779 | 1502726.5817 | 2146752.2596
[9 empty] | Total sem BDI |  | 1646534.9437
[9 empty] | Total do BDI |  | 500217.3159
[9 empty] | Total Geral |  | 2146752.2596
Jordana Sandi
Arquiteta e Urbanista
CAU/SC - A164843-8

## ANALÍTICO LAFQ MA
|  |  | Obra |  | Bancos |  |  | B.D.I. |  |  | Encargos Sociais
|  |  | REFORMA PARA IMPLANTAÇÃO DO LABORATÓRIO DE MEIO AMBIENTE - LAFQ (PRÉDIO DO ANTIGO REFEITÓRIO) |  | SINAPI - 08/2025 - Santa Catarina |  |  | 30.38% |  |  | Não Desonerado: embutido nos preços unitário dos insumos de mão de obra, de acordo com as bases.
PLANILHA ORÇAMENTÁRIA SINTÉTICA
Item | Código | Banco | Descrição | Memorial de Cálculo | Und | Quant. | Valor Unit sem BDI | Valor Unit com BDI |  |  | Total
[8 empty] | M. O. | MAT. | Total | M. O. | MAT. | Total
1 |  |  | SERVIÇOS PRELIMINARES | [9 empty] | 213357.0915
1.1 | 00010775 | SINAPI | LOCACAO DE CONTAINER 2,30 X 6,00 M, ALT. 2,50 M, COM 1 SANITARIO, PARA ESCRITORIO, COMPLETO, SEM DIVISORIAS INTERNAS (NAO INCLUI MOBILIZACAO/DESMOBILIZACAO) | Verba estimativa para instalaçõess provisórias de apoio | MES | 9 | 820 | 0 | 1069.116 | 1069.116 | 0 | 9622.044 | 9622.044
1.2 | 98458 | SINAPI | TAPUME COM COMPENSADO DE MADEIRA. AF_03/2024 |  | M | 50 | 105.39 | 41.2222 | 96.1852 | 137.4075 | 2061.1122 | 4809.2619 | 6870.3741
1.3 | 90780 | SINAPI | MESTRE DE OBRAS COM ENCARGOS COMPLEMENTARES | Considerado 200h/ mês | H | 1800 | 61.87 | 24.1998 | 56.4663 | 80.6661 | 43559.6972 | 101639.2936 | 145198.9908
1.4 | 90777 | SINAPI | ENGENHEIRO CIVIL JUNIOR COM ENCARGOS COMPLEMENTARES | Considerado mínimo de 8h/semanais | H | 300 | 130.59 | 51.079 | 119.1843 | 170.2632 | 15323.6918 | 35755.2808 | 51078.9726
1.5 | - | CAU/CREA | ART ou RRT de Execução | Considerado devido as diversas disciplinas envolvidas | Und | 3 | 150 | 0 | 150 | 195.57 | 0 | 586.71 | 586.71
2 |  |  | DEMOLIÇÕES DE ESTRUTURAS E INSTALAÇÕES EXISTENTES | [9 empty] | 47249.7672
2.1 | 97625 | SINAPI | DEMOLIÇÃO DE ALVENARIA PARA QUALQUER TIPO DE BLOCO, DE FORMA MECANIZADA, SEM REAPROVEITAMENTO. | 1,35+1,95+3+3+3,8+3+3+1,35+1,35 (Hall de entrada e WC's) 5,35+1+3,15+5,36+3+7,01+1,5+2,10+1,35+4,15+1,05 (Cozinhas e salas de preparo apoio e vestiário) = 68,7m x 3,00m (altura) x 0,15m (espessura). | M³ | 30.92 | 59.07 | 23.1046 | 53.9108 | 77.0155 | 714.3955 | 1666.9227 | 2381.3182
2.2 | 97627 | SINAPI | DEMOLIÇÃO DE PILARES E VIGAS EM CONCRETO ARMADO, DE FORMA MECANIZADA COM MARTELETE, SEM REAPROVEITAMENTO. | Verba considerada para vigas de amarração, vergas, contravergas e pilaretes, a estrutura do bloco se concentra nas extremidades que não serão modificadas. 68,7m x ,15mx0,30m = 3,09 + 30% (estruturas que possam estar ocultas) = 4,02m³ | M³ | 4.02 | 197.3 | 77.1719 | 180.0678 | 257.2397 | 310.2311 | 723.8726 | 1034.1038
2.3 | 97629 | SINAPI | DEMOLIÇÃO DE LAJES, EM CONCRETO ARMADO, DE FORMA MECANIZADA COM MARTELETE, SEM REAPROVEITAMENTO. | Considerada para a laje do abrigo do gás e churrasqueira. 7,38m² + 1,83 +1,83 = 11,04m² x 0,12 = 1,32m³ | M³ | 1.32 | 91.89 | 35.9419 | 83.8643 | 119.8062 | 47.4432 | 110.7009 | 158.1442
2.4 | 97644 | SINAPI | REMOÇÃO DE PORTAS, DE FORMA MANUAL, SEM REAPROVEITAMENTO | Abrigo de Gás: 5,67m²; Circulação: 6,72m²; Bwc: 4,62m²; ADM: 1,68M²; Depósito: 2,10m²; Refeitório: 2,52m²; Hall: 6,3m²; WC fem: 6,09m²; WC masc: 3,15m²; Acesso Cobertura: 1m² = 39,85 | M² | 39.85 | 11.46 | 4.4825 | 10.4591 | 14.9415 | 178.6262 | 416.7945 | 595.4207
2.5 | 97645 | SINAPI | REMOÇÃO DE JANELAS, DE FORMA MANUAL, SEM REAPROVEITAMENTO | 1,34m²+1,34m²+1,20m²+1,15m²+1,20m²+1,19m²+1,19m²+1,19m²+1,82m²+1,82m²+0,70m²+0,63m²+0,63m²+0,60m²+0,60m²(Cozinhas e salas de preparo apoio e vestiário) + 0,70m²+0,70m²+0,63m²+0,63m²+0,63m² (WC e Hall) + 1,16m²+8,69+5,65+5,68+5,68+5,65+5,65+5,65+5,65 (Refeitório) = 88,87m² | M² | 88.87 | 29.61 | 11.5817 | 27.0239 | 38.6055 | 1029.2617 | 2401.6107 | 3430.8724
2.6 | 97649 | SINAPI | REMOÇÃO DE TELHAS DE FIBROCIMENTO, METÁLICA E CERÂMICA, DE FORMA MECANIZADA, COM USO DE GUINDASTE, SEM REAPROVEITAMENTO. AF_09/2023 | 496,29m² + 26,92m² = 523,21m² | M² | 523.21 | 5.35 | 2.0926 | 4.8827 | 6.9753 | 1094.8687 | 2554.6937 | 3649.5624
2.7 | 97650 | SINAPI | REMOÇÃO DE TRAMA DE MADEIRA PARA COBERTURA, DE FORMA MANUAL, SEM REAPROVEITAMENTO. AF_09/2023 | 496,29m² + 26,92m² = 523,21m131 | M² | 523.21 | 9.39 | 3.6728 | 8.5699 | 12.2427 | 1921.6481 | 4483.8456 | 6405.4936
2.8 | 97652 | SINAPI | REMOÇÃO DE TESOURAS DE MADEIRA, COM VÃO MAIOR OU IGUAL A 8M, DE FORMA MANUAL, SEM REAPROVEITAMENTO. AF_09/2023 | Média de 35 tesoura - 1 (uma) por metro. | UN | 35 | 229.75 | 89.8644 | 209.6836 | 299.548 | 3145.2545 | 7338.9272 | 10484.1817
2.9 | 97660 | SINAPI | REMOÇÃO DE INTERRUPTORES/TOMADAS ELÉTRICAS, DE FORMA MANUAL, SEM REAPROVEITAMENTO. | Considerado verba para remoção das instalações elétricas existentes | UN | 60 | 0.87 | 0.34029 | 0.79401 | 1.1343 | 20.4175 | 47.6409 | 68.0584
2.10 | 97661 | SINAPI | REMOÇÃO DE CABOS ELÉTRICOS, COM SEÇÃO DE 10 MM², FORMA MANUAL, SEM REAPROVEITAMENTO. |  | M | 50 | 0.93 | 0.36376 | 0.84877 | 1.2125 | 18.188 | 42.4387 | 60.6267
2.11 | 104792 | SINAPI | REMOÇÃO DE CABOS ELÉTRICOS, COM SEÇÃO DE ATÉ 2,5 MM², DE FORMA MANUAL, SEM REAPROVEITAMENTO. |  | M | 400 | 0.51 | 0.19948 | 0.46546 | 0.66494 | 79.7926 | 186.1826 | 265.9752
2.12 | 104793 | SINAPI | REMOÇÃO DE CABOS ELÉTRICOS, COM SEÇÃO MAIOR QUE 2,5 MM² E MENOR QUE 10 MM², DE FORMA MANUAL, SEM REAPROVEITAMENTO |  | M | 300 | 0.71 | 0.27771 | 0.64799 | 0.9257 | 83.3128 | 194.3966 | 277.7094
2.13 | 97662 | SINAPI | REMOÇÃO DE TUBULAÇÕES (TUBOS E CONEXÕES) DE ÁGUA FRIA, DE FORMA MANUAL, SEM REAPROVEITAMENTO. | Considerado verba para remoção das instalações hidrossanitárias, a SINAPI não traz item para remoção de tubulações de esgoto, considerado verba para tal juntamente com o hidráulico. | M | 300 | 0.61 | 0.2386 | 0.55672 | 0.79532 | 71.5786 | 167.0168 | 238.5954
2.14 | 97663 | SINAPI | REMOÇÃO DE LOUÇAS, DE FORMA MANUAL, SEM REAPROVEITAMENTO. | Considerado vasos sanitários, lavatórios dos baheiros existentes. | Und | 9 | 15.23 | 5.9571 | 13.8998 | 19.8569 | 53.6136 | 125.0983 | 178.7119
2.15 | 97664 | SINAPI | REMOÇÃO DE ACESSÓRIOS, DE FORMA MANUAL, SEM REAPROVEITAMENTO | Considerado para acessórios dos banheiros | Und | 11 | 1.89 | 0.73925 | 1.7249 | 2.4642 | 8.1318 | 18.9742 | 27.106
2.16 | 97665 | SINAPI | REMOÇÃO DE LUMINÁRIAS, DE FORMA MANUAL, SEM REAPROVEITAMENTO. | Verba retirada para as luminárias existentes. | Und | 34 | 2.37 | 0.927 | 2.163 | 3.09 | 31.5181 | 73.5421 | 105.0602
2.17 | 104790 | SINAPI | DEMOLIÇÃO DE PISO DE CONCRETO SIMPLES, DE FORMA MANUAL, SEM REAPROVEITAMENTO. | Considerado área de abertura para as instalações hidrossanitárias internamente: 12m³ - Considerado área de abertura para as instalações hidrossanitárias e pluviais externamente: 19,50m² | M³ | 31.5 | 111.82 | 43.7373 | 102.0536 | 145.7909 | 1377.7242 | 3214.6897 | 4592.4139
2.22 | 100982 | SINAPI | CARGA, MANOBRA E DESCARGA DE ENTULHO EM CAMINHÃO BASCULANTE 10 M³ - CARGA M3 COM ESCAVADEIRA HIDRÁULICA (CAÇAMBA DE 0,80 M³ / 111 HP) E DESCARGA LIVRE (UNIDADE: M3) | Considerado verba compatível com os valores de h/ máquina do mercado local. | M³ | 500 | 9.67 | 3.7823 | 8.8254 | 12.6077 | 1891.1619 | 4412.7111 | 6303.873
2.23 | 94318 | SINAPI | ATERRO MECANIZADO DE VALA COM RETROESCAVADEIRA (CAPACIDADE DA CAÇAMBA DA RETRO: 0,26 M³ / POTÊNCIA: 88 HP), LARGURA ATÉ 1,5 M, PROFUNDIDADE DE 1,5 A 3,0 M, COM SOLO ARGILO-ARENOSO. AF_08/2023 |  | m³ | 80 | 67.04 | 26.222 | 61.1847 | 87.4068 | 2097.762 | 4894.7781 | 6992.5402
3 |  |  | ESTRUTURA IN-LOCO | [9 empty] | 95294.5677
3.1 |  |  | MOVIMENTAÇÃO DE SOLO | [9 empty] | 21941.3112
3.1.1 | 96525 | SINAPI | ESCAVAÇÃO MECANIZADA PARA VIGA BALDRAME OU SAPATA CORRIDA COM MINI-ESCAVADEIRA (INCLUINDO ESCAVAÇÃO PARA COLOCAÇÃO DE FÔRMAS). AF_01/2024 | 126,00m² de intervenção - Considerado abertura de vala de 1m² = 126,00 m³ | m³ | 126 | 60.27 | 23.574 | 55.006 | 78.58 | 2970.325 | 6930.7583 | 9901.0833
3.1.2 | 93378 | SINAPI | REATERRO MECANIZADO DE VALA COM RETROESCAVADEIRA (CAPACIDADE DA CAÇAMBA DA RETRO: 0,26 M³/POTÊNCIA: 88 HP), LARGURA ATÉ 0,8 M, PROFUNDIDADE ATÉ 1,5 M, COM SOLO (SEM SUBSTITUIÇÃO) DE 1ª CATEGORIA, COM COMPACTADOR DE SOLOS DE PERCUSSÃO. AF_08/2023 |  | m³ | 363 | 25.44 | 9.9506 | 23.2181 | 33.1687 | 3612.0684 | 8428.1596 | 12040.2279
3.2 |  |  | BALDRAMES NAS NOVAS PAREDES DE ALVENARIA | [9 empty] | 13466.428
3.2.1 | 96542 | SINAPI | FABRICAÇÃO, MONTAGEM E DESMONTAGEM DE FÔRMA PARA VIGA BALDRAME, EM CHAPA DE MADEIRA COMPENSADA RESINADA, E=17 MM, 4 UTILIZAÇÕES. AF_01/2024 | Paredes novas área de solos: 11,3m, vestiários: 27,44m, sanitários: 10,95 = 49,69m x 0,60= 29,81m² + 10% = 32,79m² | m² | 32.79 | 114.75 | 44.8833 | 104.7277 | 149.6111 | 1471.7239 | 3434.0224 | 4905.7463
3.2.2 | 104919 | SINAPI | ARMAÇÃO DE SAPATA ISOLADA, VIGA BALDRAME E SAPATA CORRIDA UTILIZANDO AÇO CA-50 DE 10 MM - MONTAGEM. AF_01/2024 | Peso da barra 0,617Kg/m Considerado 2 barras por m = 1,234 Kg x 49,69m = 61,31 Kg + 10% = 67,44 Kg | Kg | 67.44 | 12.89 | 5.0418 | 11.7642 | 16.806 | 340.0186 | 793.3768 | 1133.3954
3.2.3 | 92803 | SINAPI | CORTE E DOBRA DE AÇO CA-50, DIÂMETRO DE 10,0 MM. AF_06/2022 |  | Kg | 67.44 | 8.58 | 3.356 | 7.8306 | 11.1866 | 226.3274 | 528.0972 | 754.4246
3.2.4 | 104918 | SINAPI | ARMAÇÃO DE SAPATA ISOLADA, VIGA BALDRAME E SAPATA CORRIDA UTILIZANDO AÇO CA-50 DE 8 MM - MONTAGEM. AF_01/2024 | Peso da barra 0,395Kg/m Considerado 2 barras por m = 0,79Kg x 49,69m = 39,26 Kg + 10% = 43,19 Kg | Kg | 43.19 | 14.69 | 5.7458 | 13.407 | 19.1528 | 248.1631 | 579.0473 | 827.2104
3.2.5 | 92802 | SINAPI | CORTE E DOBRA DE AÇO CA-50, DIÂMETRO DE 8,0 MM. AF_06/2022 |  | Kg | 43.19 | 9.38 | 3.6689 | 8.5608 | 12.2296 | 158.4595 | 369.7388 | 528.1983
3.2.6 | 104916 | SINAPI | ARMAÇÃO DE SAPATA ISOLADA, VIGA BALDRAME E SAPATA CORRIDA UTILIZANDO AÇO CA-60 DE 5 MM - MONTAGEM. AF_01/2024 | Média de 15 a 20cm de espaçamento entre estribos, considerado 6 estribos por metro, 0,90m por estribos = 5,4m de barras de Ø5mm por metro de viga, peso do aço CA-60 Ø5mm = 0,154Kg/m x 5,40 = 0,8316 x 49,69 = 41,32 + 10% = 45,45Kg | Kg | 45.45 | 18.11 | 7.0835 | 16.5283 | 23.6118 | 321.9471 | 751.21 | 1073.1571
3.2.7 | 92800 | SINAPI | CORTE E DOBRA DE AÇO CA-60, DIÂMETRO DE 5,0 MM. AF_06/2022 |  | Kg | 45.45 | 9.82 | 3.841 | 8.9623 | 12.8033 | 174.5732 | 407.3375 | 581.9107
3.2.8 | 95241 | SINAPI | LASTRO DE CONCRETO MAGRO, APLICADO EM PISOS, LAJES SOBRE SOLO OU RADIERS, ESPESSURA DE 5 CM. AF_01/2024 | Base para vigas baldrame, 49,69m x 0,30m = 14,91m² + 10% = 16,40m² | m² | 16.4 | 43.94 | 17.1867 | 40.1023 | 57.289 | 281.8617 | 657.6774 | 939.5391
3.2.9 | 96557 | SINAPI | CONCRETAGEM DE BLOCO DE COROAMENTO OU VIGA BALDRAME, FCK 30 MPA, COM USO DE BOMBA - LANÇAMENTO, ADENSAMENTO E ACABAMENTO. AF_01/2024 | 0,15m x 0,30m x 49,69m = 2,24m³ + 10% = 2,46m³ | m³ | 2.46 | 848.94 | 332.0544 | 774.7936 | 1106.848 | 816.8538 | 1905.9922 | 2722.846
3.3 |  |  | PILARES | [9 empty] | 21751.4026
3.3.1 | 92263 | SINAPI | FABRICAÇÃO DE FÔRMA PARA PILARES E ESTRUTURAS SIMILARES, EM CHAPA DE MADEIRA COMPENSADA RESINADA, E = 17 MM. AF_09/2020 | Considerado pilares nas paredes novas e abrigos de gases e osmose= 6 und de 3m de altura, 12 unidades de 2,20 de altura, 2,7m² x 6 = 16,20m² + 1,98 x 12 = 23,76m² = 39,96m² + 10% = 43,96m² | m² | 43.96 | 180.07 | 70.4326 | 164.3427 | 234.7753 | 3096.2162 | 7224.5045 | 10320.7207
3.3.2 | 92423 | SINAPI | MONTAGEM E DESMONTAGEM DE FÔRMA DE PILARES RETANGULARES E ESTRUTURAS SIMILARES, PÉ-DIREITO SIMPLES, EM CHAPA DE MADEIRA COMPENSADA RESINADA, 6 UTILIZAÇÕES. AF_09/2020 |  | m² | 43.96 | 96.39 | 37.702 | 87.9713 | 125.6733 | 1657.3792 | 3867.2182 | 5524.5975
3.3.3 | 104108 | SINAPI | ARMAÇÃO DE PILAR OU VIGA DE ESTRUTURA DE CONCRETO ARMADO EMBUTIDA EM ALVENARIA DE VEDAÇÃO UTILIZANDO AÇO CA-50 DE 10,0 MM - MONTAGEM. AF_06/2022 | Peso da barra 0,617Kg/m Considerado 4 barras por m = 2,47Kg/m x 42,60m = 105,22Kg | Kg | 105.22 | 13.04 | 5.1005 | 11.9011 | 17.0016 | 536.671 | 1252.2323 | 1788.9033
3.3.4 | 92803 | SINAPI | CORTE E DOBRA DE AÇO CA-50, DIÂMETRO DE 10,0 MM. AF_06/2022 |  | Kg | 105.22 | 8.58 | 3.356 | 7.8306 | 11.1866 | 353.1163 | 823.9381 | 1177.0545
3.3.5 | 92759 | SINAPI | ARMAÇÃO DE PILAR OU VIGA DE ESTRUTURA CONVENCIONAL DE CONCRETO ARMADO UTILIZANDO AÇO CA-60 DE 5,0 MM - MONTAGEM. AF_06/2022 | Considerado um estribo a cada 15cm, 42,60/0,15 = 284 und de 0,90m cada = 255,6m x 0,154 = 39,36 + 10% = 43,29Kg | Kg | 43.29 | 14.88 | 5.8202 | 13.5804 | 19.4005 | 251.9549 | 587.8947 | 839.8495
3.3.6 | 103672 | SINAPI | CONCRETAGEM DE PILARES, FCK = 25 MPA, COM USO DE BOMBA - LANÇAMENTO, ADENSAMENTO E ACABAMENTO. AF_02/2022_PS | Considerado 6 pilares de 3m de altura= 0,81m³ + 1,19m³ = 2m³ + 10% = 2,10m³ | m³ | 2.1 | 767.09 | 300.0396 | 700.0924 | 1000.1319 | 630.0831 | 1470.194 | 2100.2771
3.4 |  |  | VIGAS DE AMARRAÇÃO E BASES DE RESERVATÓRIOS INTERNOS | [9 empty] | 19496.7733
3.4.1 | 92265 | SINAPI | FABRICAÇÃO DE FÔRMA PARA VIGAS, EM CHAPA DE MADEIRA COMPENSADA RESINADA, E = 17 MM. AF_09/2020 | Paredes novas área de solos: 11,3m, vestiários: 27,44m, sanitários: 10,95 = 49,69m x 0,60= 29,81m² + 10% = 32,79m² | m² | 32.79 | 134.94 | 52.7804 | 123.1543 | 175.9348 | 1730.6704 | 4038.2308 | 5768.9012
3.4.2 | 92459 | SINAPI | MONTAGEM E DESMONTAGEM DE FÔRMA DE VIGA, ESCORAMENTO COM GARFO DE MADEIRA, PÉ-DIREITO SIMPLES, EM CHAPA DE MADEIRA RESINADA, 6 UTILIZAÇÕES. AF_09/2020 |  | m² | 32.79 | 153.82 | 60.1652 | 140.3854 | 200.5505 | 1972.8154 | 4603.236 | 6576.0514
3.4.3 | 104108 | SINAPI | ARMAÇÃO DE PILAR OU VIGA DE ESTRUTURA DE CONCRETO ARMADO EMBUTIDA EM ALVENARIA DE VEDAÇÃO UTILIZANDO AÇO CA-50 DE 10,0 MM - MONTAGEM. AF_06/2022 | Considerado 4 barras/m 2,468 Kg x 49,69m =122,63 + 10% = 134,89 | Kg | 134.89 | 13.04 | 5.1005 | 11.9011 | 17.0016 | 688.0018 | 1605.3375 | 2293.3393
3.4.4 | 92803 | SINAPI | CORTE E DOBRA DE AÇO CA-50, DIÂMETRO DE 10,0 MM. AF_06/2022 |  | Kg | 134.89 | 8.58 | 3.356 | 7.8306 | 11.1866 | 452.6883 | 1056.2727 | 1508.961
3.4.5 | 92759 | SINAPI | ARMAÇÃO DE PILAR OU VIGA DE ESTRUTURA CONVENCIONAL DE CONCRETO ARMADO UTILIZANDO AÇO CA-60 DE 5,0 MM - MONTAGEM. AF_06/2022 | Média de 15 a 20cm de espaçamento entre estribos, considerado 6 estribos por metro, 0,90m por estribos = 5,4m de barras de Ø5mm por metro de viga, peso do aço CA-60 Ø5mm = 0,154Kg/m x 5,40 = 0,8316 x 49,69 = 41,32 + 10% = 45,45Kg | Kg | 45.45 | 14.88 | 5.8202 | 13.5804 | 19.4005 | 264.5264 | 617.2283 | 881.7547
3.4.6 | 103675 | SINAPI | CONCRETAGEM DE VIGAS E LAJES, FCK=25 MPA, PARA LAJES MACIÇAS OU NERVURADAS COM USO DE BOMBA - LANÇAMENTO, ADENSAMENTO E ACABAMENTO. AF_02/2022_PS | 0,15m x 0,30m x 49,69m = 2,24m³ + 10% = 2,46m³ | m³ | 2.46 | 769.41 | 300.947 | 702.2097 | 1003.1568 | 740.3297 | 1727.4359 | 2467.7656
3.5 |  |  | LAJES DE COBERTURA - ABRIGOS | [9 empty] | 18638.6526
3.5.1 | 101964 | SINAPI | LAJE PRÉ-MOLDADA UNIDIRECIONAL, BIAPOIADA, PARA FORRO, ENCHIMENTO EM CERÂMICA, VIGOTA CONVENCIONAL, ALTURA TOTAL DA LAJE "LT" = 12 CM (ENCHIMENTO+CAPA) = (8+4). AF_08/2025 | Laje dos abrigos | m² | 18.58 | 769.41 | 300.947 | 702.2097 | 1003.1568 | 5591.5958 | 13047.0568 | 18638.6526
4 |  |  | PAVIMENTAÇÃO E REVESTIMENTO DE PISO | [9 empty] | 191769.4287
4.1 |  |  | PISOS E CONTRA-PISO | [9 empty] | 76719.8223
4.1.1 | 97083 | SINAPI | COMPACTAÇÃO MECÂNICA DE SOLO PARA EXECUÇÃO DE RADIER, PISO DE CONCRETO OU LAJE SOBRE SOLO, COM COMPACTADOR DE SOLOS A PERCUSSÃO. AF_09/2021 | Área de reparo do piso interno + calçadas e varanda externa além de local dos abrigos de gases/ compressor/ osmose e boiler. (88,50m² + 159,54 + 15,12) = 263,16m² | m² | 263.16 | 4 | 1.5646 | 3.6506 | 5.2152 | 411.7296 | 960.7024 | 1372.432
4.1.2 | 96624 | SINAPI | LASTRO COM MATERIAL GRANULAR (PEDRA BRITADA N.2), APLICADO EM PISOS OU LAJES SOBRE SOLO, ESPESSURA DE *10 CM*. AF_01/2024 |  | m³ | 26.32 | 206.09 | 80.61 | 188.0901 | 268.7001 | 2121.6563 | 4950.5314 | 7072.1877
4.1.3 | 103075 | SINAPI | EXECUÇÃO DE PISO DE CONCRETO, COM ACABAMENTO SUPERFICIAL, ESPESSURA DE 15 CM, FCK = 30 MPA, COM USO DE FORMAS EM MADEIRA SERRADA. AF_09/2021 | Área interna de piso - 88,50m² | m² | 88.5 | 233.33 | 91.2647 | 212.951 | 304.2157 | 8076.9256 | 18846.1598 | 26923.0854
4.1.4 | 97101 | SINAPI | EXECUÇÃO DE RADIER, ESPESSURA DE 10 CM, FCK = 30 MPA, COM USO DE FORMAS EM MADEIRA SERRADA. AF_09/2021 (ÁREA DE INSTALAÇÃO DOS CHILLERS) | Área de abrigo de gases/ compressor/ osmose e boiler - 15,12m² | m² | 15.12 | 196.44 | 76.8355 | 179.2829 | 256.1185 | 1161.7534 | 2710.7579 | 3872.5113
4.1.5 | 87630 | SINAPI | CONTRAPISO EM ARGAMASSA TRAÇO 1:4 (CIMENTO E AREIA), PREPARO MECÂNICO COM BETONEIRA 400 L, APLICADO EM ÁREAS SECAS SOBRE LAJE, ADERIDO, ACABAMENTO NÃO REFORÇADO, ESPESSURA 3CM. AF_07/2021 | Área de reparo do piso interno + calçadas e varanda externa além de local dos abrigos de gases/ compressor/ osmose e boiler. (88,50m² + 159,54 + 15,12) = 263,16m² | m² | 263.16 | 48.72 | 19.0563 | 44.4648 | 63.5211 | 5014.8666 | 11701.3555 | 16716.2221
4.1.6 | 94995 | SINAPI | EXECUÇÃO DE PASSEIO (CALÇADA) OU PISO DE CONCRETO COM CONCRETO MOLDADO IN LOCO, USINADO, ACABAMENTO CONVENCIONAL, ESPESSURA 8 CM, ARMADO. AF_08/2022 | Área de calçadas e varandas externas - 159,54m² | m² | 159.54 | 99.82 | 39.0436 | 91.1017 | 130.1453 | 6229.0151 | 14534.3686 | 20763.3837
4.2 |  |  | REVESTIMENTO PINTURA/ PORCELANATO | [9 empty] | 115049.6064
4.2.1 | COMP40 | COMP + SINAPI | PINTURA DE PISO COM TINTA EPÓXI AUTONIVELANTE POXCOLOR A.N. 4.0/ INCLUSO LIXAMENTO E APLICAÇÃO DE PRIMER - FORNECIMENTO E INSTALAÇÃO | Áreas de laboratório e circulação. Conforme indicações de projeto. + 10% (quebra) | m² | 294.25 | 258.36 | 101.0549 | 235.7948 | 336.8498 | 29735.4133 | 69382.631 | 99118.0442
4.2.2 | 87262 | SINAPI | REVESTIMENTO CERÂMICO PARA PISO COM PLACAS TIPO PORCELANATO DE DIMENSÕES 60X60 CM APLICADA EM AMBIENTES DE ÁREA ENTRE 5 M² E 10 M². AF_02/2023_PE (considerado 15% de quebra) | Áreas de apoio (vestiários, sanitários, escritórios e copa). Conforme indicações de projeto. Rodapés considerados apenas das áreas de piso em porcelanato que possuem parede em alvenaria. Obs: não deve ser aplicado rodapé cerâmico nas divisórias em isopainel. + 10% (quebra) | m² | 103.03 | 113.9 | 44.5508 | 103.952 | 148.5028 | 4590.0737 | 10710.1719 | 15300.2455
4.2.3 | 88650 | SINAPI | RODAPÉ CERÂMICO DE 7CM DE ALTURA COM PLACAS TIPO ESMALTADA DE DIMENSÕES 60X60CM. AF_02/2023 |  | m | 44.18 | 10.96 | 4.2869 | 10.0028 | 14.2896 | 189.395 | 441.9217 | 631.3166
5 |  |  | ALVENARIA E REVESTIMENTOS DE PAREDE E TETO | [9 empty] | 546881.7997
5.1 |  |  | ALVENARIA DE VEDAÇÃO | [9 empty] | 192397.3937
5.1.1 | 98557 | SINAPI | IMPERMEABILIZAÇÃO DE SUPERFÍCIE COM EMULSÃO ASFÁLTICA, 2 DEMÃOS. AF_09/2023 - | Considerado em alvenarias externas até 1m, incluindo paredes dos abrigos. | m² | 107.15 | 54.39 | 21.2741 | 49.6396 | 70.9137 | 2279.5203 | 5318.8807 | 7598.401
5.1.2 | 103360 | SINAPI | ALVENARIA DE VEDAÇÃO DE BLOCOS CERÂMICOS FURADOS NA HORIZONTAL DE 14X19X29 CM (ESPESSURA 14 CM) E ARGAMASSA DE ASSENTAMENTO COM PREPARO EM BETONEIRA. AF_12/2021 | Paredes novas área de solos: 11,3m, vestiários: 27,44m, sanitários: 10,95 = 49,69m x 3 = 149,07m² + área de paredes externas dos abrigos: 36,65m² área de fechamento de alvenaria para receber as novas esquadrias: 34,70m² = 200,42 + 33,6m² de alvenaria de sustenção para as as bases das bancadas | m² | 234.02 | 99 | 38.7229 | 90.3533 | 129.0762 | 9061.9237 | 21144.4886 | 30206.4123
5.1.3 | 105023 | SINAPI | VERGA MOLDADA IN LOCO EM CONCRETO, ESPESSURA DE *15* CM. AF_03/2024 - Item considerado inclusive para mureta para assentamento de gradis da área de produção. | Considerando novas aberturas em alvenaria. (Vergas considerdo portas novas, as janelas novas vão até a viga de cobertura). | m | 11.2 | 87.07 | 34.0566 | 79.4653 | 113.5219 | 381.4335 | 890.0114 | 1271.4449
5.1.4 | 105029 | SINAPI | CONTRAVERGA MOLDADA IN LOCO EM CONCRETO, ESPESSURA DE *15* CM. AF_03/2024 |  | m | 40.7 | 65.42 | 25.5884 | 59.7062 | 85.2946 | 1041.447 | 2430.043 | 3471.4901
5.1.6 | COMP01 | COMP + SINAPI | ISOPAINEL BRANCO - núcleo em PIR 100MM - Largura 1,10 Metros | Conforme paredes indicadas em projeto: 84,2m x 3 = 252,60m² | m² | 252.6 | 455 | 177.9687 | 415.2603 | 593.229 | 44954.8936 | 104894.7518 | 149849.6454
5.2 |  |  | CHAPISCO E EMBOÇO | [9 empty] | 107573.3488
5.2.1 | 99808 | SINAPI | LIMPEZA DE REVESTIMENTO CERÂMICO EM PAREDE UTILIZANDO ÁCIDO MURIÁTICO. AF_04/2019 | Limpeza pesada nas paredes externas à rebocar. | m² | 321.45 | 4.51 | 1.764 | 4.1161 | 5.8801 | 567.0511 | 1323.1193 | 1890.1704
5.2.2 | 87905 | SINAPI | CHAPISCO APLICADO EM ALVENARIA (COM PRESENÇA DE VÃOS) E ESTRUTURAS DE CONCRETO DE FACHADA, COM COLHER DE PEDREIRO. ARGAMASSA TRAÇO 1:3 COM PREPARO EM BETONEIRA 400L. AF_10/2022 | Paredes novas, paredes dos abrigos e toda área externa + eitões: 149,07+36,65+321,45+8,7= 515,87m² + 67,20 m² área de paredes de sustentação das bancadas | m² | 1098.94 | 9.93 | 3.884 | 9.0627 | 12.9467 | 4268.3052 | 9959.3787 | 14227.6839
5.2.3 | 87775 | SINAPI | EMBOÇO OU MASSA ÚNICA EM ARGAMASSA TRAÇO 1:2:8, PREPARO MECÂNICO COM BETONEIRA 400 L, APLICADA MANUALMENTE EM PANOS DE FACHADA COM PRESENÇA DE VÃOS, ESPESSURA DE 25 MM. AF_08/2022 |  | m² | 1098.94 | 63.83 | 24.9665 | 58.2551 | 83.2216 | 27436.6484 | 64018.8462 | 91455.4946
5.3 |  |  | REVESTIMENTO CERÂMICO | [9 empty] | 18369.585
5.3.1 | 104611 | SINAPI | REVESTIMENTO CERÂMICO PARA PAREDES INTERNAS COM PLACAS TIPO ESMALTADA DE DIMENSÕES 60X60 CM APLICADAS NA ALTURA INTEIRA DAS PAREDES. AF_02/2023_PE - Considerado 15% de quebra. | Paredes dos vestiários, sanitários, atrás da pia e do tanque = 145,88 +10% (quebra) = | m² | 160.47 | 87.8 | 34.3421 | 80.1315 | 114.4736 | 5510.8755 | 12858.7095 | 18369.585
5.4 |  |  | REVESTIMENTO DE TETO | [9 empty] | 228541.4723
5.4.1 | COMP01 | COMP + SINAPI | ISOPAINEL BRANCO - núcleo em PIR 100MM - Largura 1,10 Metros | Forro de teto | m² | 385.25 | 455 | 177.9687 | 415.2603 | 593.229 | 68562.4417 | 159979.0306 | 228541.4723
6 |  |  | ESQUADRIAS | [9 empty] | 179050.5054
6.1 |  |  | ALUMINIO | [9 empty] | 179050.5054
6.1.1 | 102176 | SINAPI | INSTALAÇÃO DE VIDRO LAMINADO, E = 8 MM (4+4), ENCAIXADO EM PERFIL U. AF_01/2021_PS | Vidros fixos internos | m² | 26.4 | 769.2 | 300.8649 | 702.0181 | 1002.883 | 7942.833 | 18533.2771 | 26476.1101
6.1.2 | 91341 | SINAPI | PORTA EM ALUMÍNIO DE ABRIR TIPO VENEZIANA COM GUARNIÇÃO, FIXAÇÃO COM PARAFUSOS - FORNECIMENTO E INSTALAÇÃO. AF_12/2019 | Portas internas e externas exceto portas das salas laboratoriais que são em material de isopainel - P1, P5 (CONSIDERAR VISOR), P6, P7, P8, P9, P10, P11 e P12 | m² | 41.63 | 981.67 | 383.9704 | 895.9309 | 1279.9013 | 15984.6879 | 37297.6051 | 53282.293
6.1.3 | COMP02 | COMP + SINAPI | PORTAS EM ISOPAINEL 40mm, COR BRANCA, COM VISOR EM FIXO 6mm LAMINADO, FECHADURA CONVENCIONAL, FORNECIMENTO E INSTALAÇÃO | Portas internas das salas laboratoriais - P2 | m² | 24.57 | 982.67 | 384.3615 | 896.8436 | 1281.2051 | 9443.7631 | 22035.4473 | 31479.2104
6.1.4 | 100702 | SINAPI | PORTA DE CORRER DE ALUMÍNIO, COM DUAS FOLHAS PARA VIDRO, INCLUSO VIDRO LISO INCOLOR, FECHADURA E PUXADOR, SEM ALIZAR. AF_12/2019 | Valor referencial para as portas de correr em vidro - P3 | m² | 5.67 | 768.14 | 300.4503 | 701.0507 | 1001.5009 | 1703.5531 | 3974.9572 | 5678.5103
6.1.5 | 94805 | SINAPI | PORTA DE ALUMÍNIO DE ABRIR PARA VIDRO SEM GUARNIÇÃO, 87X210CM, FIXAÇÃO COM PARAFUSOS, INCLUSIVE VIDROS - FORNECIMENTO E INSTALAÇÃO. AF_12/2019 | Valor referencial para as portas de correr em vidro - P4 | und | 1 | 1416.32 | 553.9794 | 1292.6186 | 1846.598 | 553.9794 | 1292.6186 | 1846.598
6.1.6 | 102235 | SINAPI | DIVISÓRIA FIXA EM VIDRO TEMPERADO 10 MM, SEM ABERTURA. AF_01/2021_PS (Obs: Utilizar vidro laminado+alumínio) | Valor para divisórias em vidro (Sala balança e sala de algas | m² | 16.62 | 422.96 | 165.4366 | 386.0187 | 551.4552 | 2749.5559 | 6415.6304 | 9165.1862
6.1.7 | 94569 | SINAPI | JANELA DE ALUMÍNIO TIPO MAXIM-AR, BATENTE/ REQUADRO 3 A 14 CM, VIDRO INCLUSO, FIXAÇÃO COM PARAFUSO, SEM GUARNIÇÃO/ ALIZAR, DIMENSÕES 60X80 (A X L) CM, SEM ACABAMENTO, VEDAÇÃO COM SILICONE, EXCLUSIVE CONTRAMARCO - FORNECIMENTO E INSTALAÇÃO. AF_11/2024 | Respeitar as medidas de cada tipologia indicadas em projeto. | m² | 60.36 | 649.61 | 254.0885 | 592.8731 | 846.9615 | 15336.7792 | 35785.8181 | 51122.5972
7 |  |  | INSTALAÇÕES HIDROSSANITÁRIAS /PLUVIAL/ GASES | [9 empty] | 460080.133
7.1 |  |  | PLUVIAL | [9 empty] | 25051.2914
7.1.1 | 95695 | SINAPI | CURVA 90 GRAUS, PVC, SERIE R, ÁGUA PLUVIAL, DN 100 MM, JUNTA ELÁSTICA, FORNECIDO E INSTALADO EM CONDUTORES VERTICAIS DE ÁGUAS PLUVIAIS. AF_06/2022 | Conforme projeto | un | 10 | 62.64 | 24.501 | 57.169 | 81.67 | 245.0101 | 571.6902 | 816.7003
7.1.2 | 89669 | SINAPI | LUVA SIMPLES, PVC, SERIE R, ÁGUA PLUVIAL, DN 100 MM, JUNTA ELÁSTICA, FORNECIDO E INSTALADO EM CONDUTORES VERTICAIS DE ÁGUAS PLUVIAIS. AF_06/2022 |  | un | 10 | 35.7 | 13.9637 | 32.582 | 46.5457 | 139.637 | 325.8196 | 465.4566
7.1.3 | 89585 | SINAPI | JOELHO 45 GRAUS, PVC, SERIE R, ÁGUA PLUVIAL, DN 100 MM, JUNTA ELÁSTICA, FORNECIDO E INSTALADO EM CONDUTORES VERTICAIS DE ÁGUAS PLUVIAIS. AF_06/2022 |  | un | 10 | 47.67 | 18.6456 | 43.5065 | 62.1521 | 186.4564 | 435.065 | 621.5215
7.1.4 | 89591 | SINAPI | JOELHO 45 GRAUS, PVC, SERIE R, ÁGUA PLUVIAL, DN 150 MM, JUNTA ELÁSTICA, FORNECIDO E INSTALADO EM CONDUTORES VERTICAIS DE ÁGUAS PLUVIAIS. AF_06/2022 |  | un | 10 | 131.75 | 51.5327 | 120.243 | 171.7757 | 515.327 | 1202.4295 | 1717.7565
7.1.5 | 89590 | SINAPI | JOELHO 90 GRAUS, PVC, SERIE R, ÁGUA PLUVIAL, DN 150 MM, JUNTA ELÁSTICA, FORNECIDO E INSTALADO EM CONDUTORES VERTICAIS DE ÁGUAS PLUVIAIS. AF_06/2022 |  | un | 10 | 134.87 | 52.7531 | 123.0905 | 175.8435 | 527.5305 | 1230.9045 | 1758.4351
7.1.6 | 89699 | SINAPI | JUNÇÃO SIMPLES, PVC, SERIE R, ÁGUA PLUVIAL, DN 150 X 100 MM, JUNTA ELÁSTICA, FORNECIDO E INSTALADO EM CONDUTORES VERTICAIS DE ÁGUAS PLUVIAIS. AF_06/2022 |  | un | 4 | 200.78 | 78.5331 | 183.2439 | 261.777 | 314.1324 | 732.9755 | 1047.1079
7.1.7 | 89578 | SINAPI | TUBO PVC, SÉRIE R, ÁGUA PLUVIAL, DN 100 MM, FORNECIDO E INSTALADO EM CONDUTORES VERTICAIS DE ÁGUAS PLUVIAIS. AF_06/2022 |  | m | 50 | 33.65 | 13.1619 | 30.711 | 43.8729 | 658.093 | 1535.5504 | 2193.6435
7.1.8 | 89580 | SINAPI | TUBO PVC, SÉRIE R, ÁGUA PLUVIAL, DN 150 MM, FORNECIDO E INSTALADO EM CONDUTORES VERTICAIS DE ÁGUAS PLUVIAIS. AF_06/2022 |  | m | 100 | 69.3 | 27.106 | 63.2473 | 90.3533 | 2710.6002 | 6324.7338 | 9035.334
7.1.9 | 89677 | SINAPI | LUVA SIMPLES, PVC, SERIE R, ÁGUA PLUVIAL, DN 150 MM, JUNTA ELÁSTICA, FORNECIDO E INSTALADO EM CONDUTORES VERTICAIS DE ÁGUAS PLUVIAIS. AF_06/2022 |  | un | 20 | 80.07 | 31.3186 | 73.0767 | 104.3953 | 626.3716 | 1461.5337 | 2087.9053
7.1.10 | 97897 | SINAPI | CAIXA ENTERRADA HIDRÁULICA RETANGULAR, EM CONCRETO PRÉMOLDADO, DIMENSÕES INTERNAS: 0,6X0,6X0,5 M. AF_12/2020 |  | un | 6 | 582.49 | 227.8351 | 531.6153 | 759.4505 | 1367.0108 | 3189.6919 | 4556.7028
7.1.11 | 92820 | SINAPI | ASSENTAMENTO DE TUBO DE CONCRETO PARA REDES COLETORAS DE ÁGUAS PLUVIAIS, DIÂMETRO DE 300 MM, JUNTA RÍGIDA, INSTALADO EM LOCAL COM ALTO NÍVEL DE INTERFERÊNCIAS (NÃO INCLUI FORNECIMENTO). AF_03/2024 |  | m | 20 | 28.79 | 11.2609 | 26.2755 | 37.5364 | 225.2184 | 525.5096 | 750.728
7.2 |  |  | ESGOTO SANITÁRIO | [9 empty] | 28533.9107
7.2.1 | 89744 | SINAPI | JOELHO 90 GRAUS, PVC, SERIE NORMAL, ESGOTO PREDIAL, DN 100 MM, JUNTA ELÁSTICA, FORNECIDO E INSTALADO EM RAMAL DE DESCARGA OU RAMAL DE ESGOTO SANITÁRIO. AF_08/2022 | Conforme projeto | un | 5 | 29.68 | 11.609 | 27.0877 | 38.6968 | 58.0452 | 135.4387 | 193.4839
7.2.2 | 89746 | SINAPI | JOELHO 45 GRAUS, PVC, SERIE NORMAL, ESGOTO PREDIAL, DN 100 MM, JUNTA ELÁSTICA, FORNECIDO E INSTALADO EM RAMAL DE DESCARGA OU RAMAL DE ESGOTO SANITÁRIO. AF_08/2022 |  | un | 5 | 30.51 | 11.9337 | 27.8453 | 39.7789 | 59.6684 | 139.2263 | 198.8947
7.2.3 | 89778 | SINAPI | LUVA SIMPLES, PVC, SERIE NORMAL, ESGOTO PREDIAL, DN 100 MM, JUNTA ELÁSTICA, FORNECIDO E INSTALADO EM RAMAL DE DESCARGA OU RAMAL DE ESGOTO SANITÁRIO. AF_08/2022 |  | un | 10 | 20.03 | 7.8345 | 18.2806 | 26.1151 | 78.3453 | 182.8058 | 261.1511
7.2.4 | 89796 | SINAPI | TE, PVC, SERIE NORMAL, ESGOTO PREDIAL, DN 100 X 100 MM, JUNTA ELÁSTICA, FORNECIDO E INSTALADO EM RAMAL DE DESCARGA OU RAMAL DE ESGOTO SANITÁRIO. AF_08/2022 |  | un | 2 | 46.07 | 18.0198 | 42.0462 | 60.0661 | 36.0396 | 84.0925 | 120.1321
7.2.5 | 89714 | SINAPI | TUBO PVC, SERIE NORMAL, ESGOTO PREDIAL, DN 100 MM, FORNECIDO E INSTALADO EM RAMAL DE DESCARGA OU RAMAL DE ESGOTO SANITÁRIO. AF_08/2022 |  | m | 60 | 42.97 | 16.8073 | 39.217 | 56.0243 | 1008.4371 | 2353.02 | 3361.4572
7.2.6 | 89724 | SINAPI | JOELHO 90 GRAUS, PVC, SERIE NORMAL, ESGOTO PREDIAL, DN 40 MM, JUNTA SOLDÁVEL, FORNECIDO E INSTALADO EM RAMAL DE DESCARGA OU RAMAL DE ESGOTO SANITÁRIO. AF_08/2022 |  | un | 20 | 12.06 | 4.7171 | 11.0067 | 15.7238 | 94.343 | 220.1336 | 314.4766
7.2.7 | 89726 | SINAPI | JOELHO 45 GRAUS, PVC, SERIE NORMAL, ESGOTO PREDIAL, DN 40 MM, JUNTA SOLDÁVEL, FORNECIDO E INSTALADO EM RAMAL DE DESCARGA OU RAMAL DE ESGOTO SANITÁRIO. AF_08/2022 |  | un | 20 | 12.29 | 4.8071 | 11.2166 | 16.0237 | 96.1422 | 224.3318 | 320.474
7.2.8 | 89752 | SINAPI | LUVA SIMPLES, PVC, SERIE NORMAL, ESGOTO PREDIAL, DN 40 MM, JUNTA SOLDÁVEL, FORNECIDO E INSTALADO EM RAMAL DE DESCARGA OU RAMAL DE ESGOTO SANITÁRIO. AF_08/2022 |  | un | 10 | 8.94 | 3.4968 | 8.1592 | 11.656 | 34.9679 | 81.5918 | 116.5597
7.2.9 | 89711 | SINAPI | TUBO PVC, SERIE NORMAL, ESGOTO PREDIAL, DN 40 MM, FORNECIDO E INSTALADO EM RAMAL DE DESCARGA OU RAMAL DE ESGOTO SANITÁRIO. AF_08/2022 |  | m | 50 | 24.84 | 9.7159 | 22.6705 | 32.3864 | 485.7959 | 1133.5237 | 1619.3196
7.2.10 | 89731 | SINAPI | JOELHO 90 GRAUS, PVC, SERIE NORMAL, ESGOTO PREDIAL, DN 50 MM, JUNTA ELÁSTICA, FORNECIDO E INSTALADO EM RAMAL DE DESCARGA OU RAMAL DE ESGOTO SANITÁRIO. AF_08/2022 |  | un | 20 | 16.41 | 6.4186 | 14.9768 | 21.3954 | 128.3721 | 299.535 | 427.9072
7.2.11 | 89732 | SINAPI | JOELHO 45 GRAUS, PVC, SERIE NORMAL, ESGOTO PREDIAL, DN 50 MM, JUNTA ELÁSTICA, FORNECIDO E INSTALADO EM RAMAL DE DESCARGA OU RAMAL DE ESGOTO SANITÁRIO. AF_08/2022 |  | un | 20 | 17.13 | 6.7002 | 15.6339 | 22.3341 | 134.0046 | 312.6773 | 446.6819
7.2.12 | 89753 | SINAPI | LUVA SIMPLES, PVC, SERIE NORMAL, ESGOTO PREDIAL, DN 50 MM, JUNTA ELÁSTICA, FORNECIDO E INSTALADO EM RAMAL DE DESCARGA OU RAMAL DE ESGOTO SANITÁRIO. AF_08/2022 |  | un | 10 | 10.58 | 4.1383 | 9.6559 | 13.7942 | 41.3826 | 96.5594 | 137.942
7.2.13 | 89712 | SINAPI | TUBO PVC, SERIE NORMAL, ESGOTO PREDIAL, DN 50 MM, FORNECIDO E INSTALADO EM RAMAL DE DESCARGA OU RAMAL DE ESGOTO SANITÁRIO. AF_08/2022 |  | m | 75 | 30.84 | 12.0628 | 28.1464 | 40.2092 | 904.7068 | 2110.9826 | 3015.6894
7.2.14 | 89785 | SINAPI | JUNÇÃO SIMPLES, PVC, SERIE NORMAL, ESGOTO PREDIAL, DN 50 X 50 MM, JUNTA ELÁSTICA, FORNECIDO E INSTALADO EM RAMAL DE DESCARGA OU RAMAL DE ESGOTO SANITÁRIO. AF_08/2022 |  | un | 10 | 28.45 | 11.1279 | 25.9652 | 37.0931 | 111.2793 | 259.6518 | 370.9311
7.2.15 | 104328 | SINAPI | CAIXA SIFONADA, COM GRELHA QUADRADA, PVC, DN 150 X 150 X 50 MM, JUNTA SOLDÁVEL, FORNECIDA E INSTALADA EM RAMAL DE DESCARGA OU EM RAMAL DE ESGOTO SANITÁRIO. AF_08/2022 |  | un | 18 | 76.45 | 29.9027 | 69.7729 | 99.6755 | 538.2478 | 1255.9114 | 1794.1592
7.2.16 | 97897 | SINAPI | CAIXA ENTERRADA HIDRÁULICA RETANGULAR, EM CONCRETO PRÉMOLDADO, DIMENSÕES INTERNAS: 0,6X0,6X0,5 M. AF_12/2020 |  | un | 10 | 582.49 | 227.8351 | 531.6153 | 759.4505 | 2278.3514 | 5316.1532 | 7594.5046
7.2.17 | 90105 | SINAPI | ESCAVAÇÃO MECANIZADA DE VALA COM PROFUNDIDADE ATÉ 1,5 M (MÉDIA MONTANTE E JUSANTE/UMA COMPOSIÇÃO POR TRECHO), RETROESCAV. (0,26 M3), LARGURA MENOR QUE 0,8 M, EM SOLO DE 1A CATEGORIA, LOCAIS COM BAIXO NÍVEL DE INTERFERÊNCIA. AF_09/2024 |  | m³ | 120 | 9.52 | 3.7237 | 8.6885 | 12.4122 | 446.8383 | 1042.6228 | 1489.4611
7.2.18 | 93378 | SINAPI | REATERRO MECANIZADO DE VALA COM RETROESCAVADEIRA (CAPACIDADE DA CAÇAMBA DA RETRO: 0,26 M³/POTÊNCIA: 88 HP), LARGURA ATÉ 0,8 M, PROFUNDIDADE ATÉ 1,5 M, COM SOLO (SEM SUBSTITUIÇÃO) DE 1ª CATEGORIA, COM COMPACTADOR DE SOLOS DE PERCUSSÃO. AF_08/2023 |  | m³ | 120 | 25.44 | 9.9506 | 23.2181 | 33.1687 | 1194.0722 | 2786.1684 | 3980.2406
7.2.19 | 103001 | SINAPI | GRELHA DE FERRO FUNDIDO SIMPLES COM REQUADRO, 150 X 1000 MM, ASSENTADA COM ARGAMASSA 1 : 3 CIMENTO: AREIA - FORNECIMENTO E INSTALAÇÃO. AF_05/2025 |  | m | 9 | 201.18 | 78.6895 | 183.6089 | 262.2985 | 708.2059 | 1652.4804 | 2360.6864
7.2.20 | 102989 | SINAPI | CANALETA MEIA CANA PRÉ-MOLDADA DE CONCRETO (D = 20 CM) - FORNECIMENTO E INSTALAÇÃO. AF_05/2025 |  | m | 9 | 34.92 | 13.6586 | 31.8701 | 45.5287 | 122.9275 | 286.8308 | 409.7583
7.3 |  |  | ÁGUA FRIA | [9 empty] | 30466.9507
7.3.1 | 89366 | SINAPI | JOELHO 90 GRAUS COM BUCHA DE LATÃO, PVC, SOLDÁVEL, DN 25MM, X 3/4 INSTALADO EM RAMAL OU SUB-RAMAL DE ÁGUA - FORNECIMENTO E INSTALAÇÃO. AF_06/2022 | Conforme projeto hidráulico | un | 20 | 17.77 | 6.9506 | 16.218 | 23.1685 | 139.0112 | 324.3594 | 463.3705
7.3.2 | 90374 | SINAPI | TÊ COM BUCHA DE LATÃO NA BOLSA CENTRAL, PVC, SOLDÁVEL, DN 25MM X 3/4 , INSTALADO EM RAMAL OU SUB-RAMAL DE ÁGUA - FORNECIMENTO E INSTALAÇÃO. AF_06/2022 |  | un | 5 | 24.14 | 9.4421 | 22.0316 | 31.4737 | 47.2106 | 110.1581 | 157.3687
7.3.3 | 89362 | SINAPI | JOELHO 90 GRAUS, PVC, SOLDÁVEL, DN 25MM, INSTALADO EM RAMAL OU SUB-RAMAL DE ÁGUA - FORNECIMENTO E INSTALAÇÃO. AF_06/2022 |  | un | 192 | 11.4 | 4.459 | 10.4043 | 14.8633 | 856.1272 | 1997.6302 | 2853.7574
7.3.4 | 89363 | SINAPI | JOELHO 45 GRAUS, PVC, SOLDÁVEL, DN 25MM, INSTALADO EM RAMAL OU SUB-RAMAL DE ÁGUA - FORNECIMENTO E INSTALAÇÃO. AF_06/2022 |  | un | 20 | 12.16 | 4.7563 | 11.0979 | 15.8542 | 95.1252 | 221.9589 | 317.0842
7.3.5 | 89424 | SINAPI | LUVA, PVC, SOLDÁVEL, DN 25MM, INSTALADO EM RAMAL DE DISTRIBUIÇÃO DE ÁGUA - FORNECIMENTO E INSTALAÇÃO. AF_06/2022 |  | un | 20 | 7.71 | 3.0157 | 7.0366 | 10.0523 | 60.3138 | 140.7322 | 201.046
7.3.6 | 89395 | SINAPI | TE, PVC, SOLDÁVEL, DN 25MM, INSTALADO EM RAMAL OU SUB-RAMAL DE ÁGUA - FORNECIMENTO E INSTALAÇÃO. AF_06/2022 |  | un | 20 | 15.66 | 6.1253 | 14.2923 | 20.4175 | 122.505 | 285.8451 | 408.3502
7.3.7 | 103948 | SINAPI | BUCHA DE REDUÇÃO, CURTA, PVC, SOLDÁVEL, DN 32 X 25 MM, INSTALADO EM RAMAL OU SUB-RAMAL DE ÁGUA - FORNECIMENTO E INSTALAÇÃO. AF_06/2022 |  | un | 10 | 9.34 | 3.6532 | 8.5242 | 12.1775 | 36.5325 | 85.2424 | 121.7749
7.3.8 | 89428 | SINAPI | UNIÃO, PVC, SOLDÁVEL, DN 25MM, INSTALADO EM RAMAL DE DISTRIBUIÇÃO DE ÁGUA - FORNECIMENTO E INSTALAÇÃO. AF_06/2022 |  | un | 10 | 14 | 5.476 | 12.7772 | 18.2532 | 54.7596 | 127.7724 | 182.532
7.3.9 | 94490 | SINAPI | REGISTRO DE ESFERA, PVC, SOLDÁVEL, COM VOLANTE, DN 25 MM - FORNECIMENTO E INSTALAÇÃO. AF_08/2021 |  | un | 100 | 14.74 | 5.7654 | 13.4526 | 19.218 | 576.5404 | 1345.2608 | 1921.8012
7.3.10 | 99629 | SINAPI | REGISTRO DE ESFERA, PVC, SOLDÁVEL, COM VOLANTE, DN 32 MM - FORNECIMENTO E INSTALAÇÃO. AF_08/2021 |  | un | 2 | 44.04 | 17.2258 | 40.1935 | 57.4194 | 34.4516 | 80.3871 | 114.8387
7.3.11 | 89429 | SINAPI | ADAPTADOR CURTO COM BOLSA E ROSCA PARA REGISTRO, PVC, SOLDÁVEL, DN 25MM X 3/4 , INSTALADO EM RAMAL DE DISTRIBUIÇÃO DE ÁGUA - FORNECIMENTO E INSTALAÇÃO. AF_06/2022 |  | un | 20 | 7.22 | 2.824 | 6.5894 | 9.4134 | 56.4806 | 131.7881 | 188.2687
7.3.12 | 89427 | SINAPI | LUVA COM BUCHA DE LATÃO, PVC, SOLDÁVEL, DN 25MM X 3/4, INSTALADO EM RAMAL DE DISTRIBUIÇÃO DE ÁGUA - FORNECIMENTO E INSTALAÇÃO. AF_06/2022 |  | un | 20 | 12.78 | 4.9988 | 11.6638 | 16.6626 | 99.9754 | 233.2759 | 333.2513
7.3.13 | 89553 | SINAPI | ADAPTADOR CURTO COM BOLSA E ROSCA PARA REGISTRO, PVC, SOLDÁVEL, DN 32MM X 1, INSTALADO EM PRUMADA DE ÁGUA - FORNECIMENTO E INSTALAÇÃO. AF_06/2022 |  | un | 4 | 6.51 | 2.5463 | 5.9414 | 8.4877 | 10.1853 | 23.7657 | 33.951
7.3.14 | 95237 | SINAPI | LUVA COM BUCHA DE LATÃO, PVC, SOLDÁVEL, DN 32MM X 1, INSTALADO EM RAMAL DE DISTRIBUIÇÃO DE ÁGUA FORNECIMENTO E INSTALAÇÃO. AF_06/2022 |  | un | 4 | 24.72 | 9.669 | 22.561 | 32.2299 | 38.6759 | 90.2438 | 128.9197
7.3.15 | 89356 | SINAPI | TUBO, PVC, SOLDÁVEL, DE 25MM, INSTALADO EM RAMAL OU SUBRAMAL DE ÁGUA - FORNECIMENTO E INSTALAÇÃO. AF_06/2022 |  | m | 180 | 27.79 | 10.8698 | 25.3628 | 36.2326 | 1956.5605 | 4565.3079 | 6521.8684
7.3.16 | 89367 | SINAPI | JOELHO 90 GRAUS, PVC, SOLDÁVEL, DN 32MM, INSTALADO EM RAMAL OU SUB-RAMAL DE ÁGUA - FORNECIMENTO E INSTALAÇÃO. AF_06/2022 |  | un | 20 | 15.31 | 5.9884 | 13.9728 | 19.9612 | 119.7671 | 279.4565 | 399.2236
7.3.17 | 89368 | SINAPI | JOELHO 45 GRAUS, PVC, SOLDÁVEL, DN 32MM, INSTALADO EM RAMAL OU SUB-RAMAL DE ÁGUA - FORNECIMENTO E INSTALAÇÃO. AF_06/2022 |  | un | 20 | 17 | 6.6494 | 15.5152 | 22.1646 | 132.9876 | 310.3044 | 443.292
7.3.18 | 89386 | SINAPI | LUVA, PVC, SOLDÁVEL, DN 32MM, INSTALADO EM RAMAL OU SUB-RAMAL DE ÁGUA - FORNECIMENTO E INSTALAÇÃO. AF_06/2022 |  | un | 20 | 11.2 | 4.3808 | 10.2218 | 14.6026 | 87.6154 | 204.4358 | 292.0512
7.3.19 | 89398 | SINAPI | TE, PVC, SOLDÁVEL, DN 32MM, INSTALADO EM RAMAL OU SUB-RAMAL DE ÁGUA - FORNECIMENTO E INSTALAÇÃO. AF_06/2022 |  | un | 20 | 21.29 | 8.3274 | 19.4305 | 27.7579 | 166.5474 | 388.6106 | 555.158
7.3.20 | 89357 | SINAPI | TUBO, PVC, SOLDÁVEL, DE 32MM, INSTALADO EM RAMAL OU SUB-RAMAL DE ÁGUA - FORNECIMENTO E INSTALAÇÃO. AF_06/2022 |  | m | 60 | 37.24 | 14.5661 | 33.9875 | 48.5535 | 873.9632 | 2039.2475 | 2913.2107
7.3.21 | 89985 | SINAPI | REGISTRO DE PRESSÃO BRUTO, LATÃO, ROSCÁVEL, 3/4", COM ACABAMENTO E CANOPLA CROMADOS - FORNECIMENTO E INSTALAÇÃO. AF_08/2021 |  | un | 2 | 94.76 | 37.0644 | 86.4837 | 123.5481 | 74.1289 | 172.9673 | 247.0962
7.3.22 | 89987 | SINAPI | REGISTRO DE GAVETA BRUTO, LATÃO, ROSCÁVEL, 3/4", COM ACABAMENTO E CANOPLA CROMADOS - FORNECIMENTO E INSTALAÇÃO. AF_08/2021 |  | un | 11 | 99.64 | 38.9732 | 90.9374 | 129.9106 | 428.7051 | 1000.3119 | 1429.017
7.3.23 | COMP03 | COMP + SINAPI | TORNEIRA CROMADA DE MESA PARA COZINHA MONOCOMANDO - FORNECIMENTO E INSTALAÇÃO |  | un | 10 | 709.4 | 277.4747 | 647.441 | 924.9157 | 2774.7472 | 6474.41 | 9249.1572
7.3.24 | COMP04 | COMP + SINAPI | TORNEIRA CROMADA DE MESA PARA LAVATORIO DE PRESSÃO - FORNECIMENTO E INSTALAÇÃO |  | un | 3 | 253.25 | 99.0562 | 231.1311 | 330.1874 | 297.1686 | 693.3934 | 990.562
7.4 |  |  | ÁGUA QUENTE | [9 empty] | 132557.0722
7.4.1 | COMP05 | COMP + SINAPI | KIT AQUECIMENTO DA ÁGUA COM SISTEMA FOTOVOLTAICO - SISTEMA GRID-TIED 18KW Que alimenta o boiler 1.000 L (elemento 24 kW) - (painéis premium + boiler inox + estrutura) - Fornecimento e instalação | Conforme projeto hidráulico | Verba | 1 | 97400.18 | 38097.1064 | 88893.2483 | 126990.3547 | 38097.1064 | 88893.2483 | 126990.3547
7.4.2 | 96676 | SINAPI | TUBO, PPR, DN 25, CLASSE PN 25, INSTALADO EM PRUMADA DE ÁGUA FORNECIMENTO E INSTALAÇÃO. AF_08/2022 |  | m | 130 | 24.3 | 9.5047 | 22.1776 | 31.6823 | 1235.6113 | 2883.0929 | 4118.7042
7.4.3 | 96698 | SINAPI | LUVA, PPR, DN 25 MM, CLASSE PN 25, INSTALADO EM PRUMADA DE ÁGUA FORNECIMENTO E INSTALAÇÃO . AF_08/2022 |  | un | 10 | 9.36 | 3.6611 | 8.5425 | 12.2036 | 36.6107 | 85.425 | 122.0357
7.4.4 | 96684 | SINAPI | JOELHO 90 GRAUS, PPR, DN 25 MM, CLASSE PN 25, INSTALADO EM PRUMADA DE ÁGUA FORNECIMENTO E INSTALAÇÃO . AF_08/2022 |  | un | 30 | 13.29 | 5.1983 | 12.1293 | 17.3275 | 155.9475 | 363.8775 | 519.8251
7.4.5 | 96685 | SINAPI | JOELHO 45 GRAUS, PPR, DN 25 MM, CLASSE PN 25, INSTALADO EM PRUMADA DE ÁGUA FORNECIMENTO E INSTALAÇÃO . AF_08/2022 |  | un | 10 | 13.7 | 5.3586 | 12.5034 | 17.8621 | 53.5862 | 125.0344 | 178.6206
7.4.6 | 96645 | SINAPI | TUBO, PPR, DN 32, CLASSE PN 12, INSTALADO EM RAMAL DE DISTRIBUIÇÃO DE ÁGUA FORNECIMENTO E INSTALAÇÃO. AF_08/2022 |  | un | 6 | 22.31 | 8.7263 | 20.3614 | 29.0878 | 52.358 | 122.1687 | 174.5267
7.4.7 | 96652 | SINAPI | JOELHO 90 GRAUS, PPR, DN 32 MM, CLASSE PN 25, INSTALADO EM RAMAL DE DISTRIBUIÇÃO - FORNECIMENTO E INSTALAÇÃO. AF_08/2022 |  | un | 5 | 12.03 | 4.7054 | 10.9793 | 15.6847 | 23.5271 | 54.8965 | 78.4236
7.4.8 | 96701 | SINAPI | LUVA, PPR, DN 32 MM, CLASSE PN 25, INSTALADO EM PRUMADA DE ÁGUA FORNECIMENTO E INSTALAÇÃO. AF_08/2022 |  | un | 2 | 12.7 | 4.9675 | 11.5908 | 16.5583 | 9.935 | 23.1816 | 33.1165
7.4.9 | 96710 | SINAPI | TÊ NORMAL, PPR, DN 25 MM, CLASSE PN 25, INSTALADO EM PRUMADA DE ÁGUA FORNECIMENTO E INSTALAÇÃO . AF_08/2022 |  | un | 15 | 17.46 | 6.8293 | 15.935 | 22.7643 | 102.4396 | 239.0257 | 341.4652
7.5 |  |  | ÁGUA OSMOSE | [9 empty] | 5114.3771
7.5.1 | 102116 | SINAPI | BOMBA CENTRÍFUGA, TRIFÁSICA, 1,5 CV OU 1,48 HP, HM 10 A 24 M, Q 6,1 A 21,9 M3/H - FORNECIMENTO E INSTALAÇÃO. AF_12/2020 | Conforme projeto hidráulico | un | 1 | 1420.5 | 555.6144 | 1296.4335 | 1852.0479 | 555.6144 | 1296.4335 | 1852.0479
7.5.2 | 96676 | SINAPI | TUBO, PPR, DN 25, CLASSE PN 25, INSTALADO EM PRUMADA DE ÁGUA FORNECIMENTO E INSTALAÇÃO. AF_08/2022 |  | un | 70 | 24.3 | 9.5047 | 22.1776 | 31.6823 | 665.3291 | 1552.4347 | 2217.7638
7.5.3 | 96698 | SINAPI | LUVA, PPR, DN 25 MM, CLASSE PN 25, INSTALADO EM PRUMADA DE ÁGUA FORNECIMENTO E INSTALAÇÃO . AF_08/2022 |  | un | 10 | 9.36 | 3.6611 | 8.5425 | 12.2036 | 36.6107 | 85.425 | 122.0357
7.5.4 | 96684 | SINAPI | JOELHO 90 GRAUS, PPR, DN 25 MM, CLASSE PN 25, INSTALADO EM PRUMADA DE ÁGUA FORNECIMENTO E INSTALAÇÃO . AF_08/2022 |  | un | 25 | 13.29 | 5.1983 | 12.1293 | 17.3275 | 129.9563 | 303.2313 | 433.1875
7.5.5 | 96685 | SINAPI | JOELHO 45 GRAUS, PPR, DN 25 MM, CLASSE PN 25, INSTALADO EM PRUMADA DE ÁGUA FORNECIMENTO E INSTALAÇÃO . AF_08/2022 |  | un | 5 | 13.7 | 5.3586 | 12.5034 | 17.8621 | 26.7931 | 62.5172 | 89.3103
7.5.6 | 96710 | SINAPI | TÊ NORMAL, PPR, DN 25 MM, CLASSE PN 25, INSTALADO EM PRUMADA DE ÁGUA FORNECIMENTO E INSTALAÇÃO . AF_08/2022 |  | un | 10 | 17.46 | 6.8293 | 15.935 | 22.7643 | 68.293 | 159.3504 | 227.6435
7.5.7 | 86910 | SINAPI | TORNEIRA CROMADA TUBO MÓVEL, DE PAREDE, 1/2" OU 3/4", PARA PIA DE COZINHA, PADRÃO MÉDIO - FORNECIMENTO E INSTALAÇÃO. AF_01/2020 |  | un | 4 | 18.46 | 7.2204 | 16.8477 | 24.0681 | 28.8818 | 67.3908 | 96.2726
7.5.8 | 86915 | SINAPI | TORNEIRA CROMADA DE MESA, 1/2" OU 3/4", PARA LAVATÓRIO, PADRÃO MÉDIO - FORNECIMENTO E INSTALAÇÃO. AF_01/2020 |  | un | 3 | 19.46 | 7.6116 | 17.7604 | 25.3719 | 22.8348 | 53.2811 | 76.1158
7.6 |  |  | GASES INDUSTRIAIS | [9 empty] | 58946.5321
7.6.1 | COMP06 | SINAPI+COMP PRÓPRIA | TUBULAÇÃO INOX 304 Ø 15 MM (½”) PARA GASES MEDICINAIS incluso acessórios de fixação e conexões — M – FORNECIMENTO E INSTALAÇÃO | Conforme projeto de instalações de gases | M | 130 | 51.9 | 20.3002 | 47.3671 | 67.6672 | 2639.0216 | 6157.717 | 8796.7386
7.6.2 | COMP07 | SINAPI+COMP PRÓPRIA | TUBULAÇÃO INOX 304 Ø 28 MM (1”) PARA GASES MEDICINAIS incluso acessórios de fixação e conexões — M – FORNECIMENTO E INSTALAÇÃO |  | M | 10 | 77.9 | 30.4698 | 71.0962 | 101.566 | 304.6981 | 710.9621 | 1015.6602
7.6.3 | COMP08 | SINAPI+COMP PRÓPRIA | REGULADOR COM MANÔMETRO DE NITROGÊNIO INDUSTRIAL 230 PSI - FORNECIMENTO E INSTALAÇÃO |  | un | 3 | 389.87 | 152.4938 | 355.8188 | 508.3125 | 457.4813 | 1067.4563 | 1524.9375
7.6.4 | COMP09 | SINAPI+COMP PRÓPRIA | REGULADOR DE PRESSÃO COM MANÔMETRO PARA GASES ESPECIAIS HPI 904-58 AR SINTÉTICO / AR COMPRIMIDO ABNT 204-1 - FORNECIMENTO E INSTALAÇÃO |  | un | 8 | 2518.19 | 984.9648 | 2298.2513 | 3283.2161 | 7879.7187 | 18386.0103 | 26265.729
7.6.5 | COMP10 | SINAPI+COMP PRÓPRIA | REGULADOR DE PRESSÃO COM MANÔMETRO GASES ESPECIAIS HPI 120C-29 HIDROGÊNIO H2 ABNT 218-2 - FORNECIMENTO E INSTALAÇÃO |  | un | 2 | 4336.72 | 1696.2647 | 3957.9509 | 5654.2155 | 3392.5293 | 7915.9018 | 11308.4311
7.6.6 | COMP11 | SINAPI+COMP PRÓPRIA | REGULADOR DE PRESSÃO COM MANÔMETRO HANDYGAS 10 NITROGÊNIO CONDOR - FORNECIMENTO E INSTALAÇÃO |  | un | 2 | 714.35 | 279.4109 | 651.9587 | 931.3695 | 558.8217 | 1303.9173 | 1862.7391
7.6.7 | COMP12 | SINAPI+COMP PRÓPRIA | VÁLVULA REDUTORA/ CORTE PARA REDE CANALIZADA PROTEC - PARA NITROGÊNIO CONVENCIONAL E U.P - FORNECIMENTO E INSTALAÇÃO |  | un | 2 | 390.78 | 152.8497 | 356.6493 | 509.499 | 305.6994 | 713.2985 | 1018.9979
7.6.8 | COMP13 | SINAPI+COMP PRÓPRIA | VÁLVULA REGULADORA REDE PARA AR COMPRIMIDO PROTEC - FONECIMENTO E INSTALAÇÃO |  | un | 2 | 325.12 | 127.1674 | 296.724 | 423.8915 | 254.3349 | 593.448 | 847.7829
7.6.9 | COMP14 | SINAPI+COMP PRÓPRIA | VÁLVULA DE CORTE DE GÁS 12VDC DE ALTA SENSIBILIDADE, PARADA - FORNECIMENTO E INSTALAÇÃO |  | un | 1 | 249.31 | 97.5151 | 227.5353 | 325.0504 | 97.5151 | 227.5353 | 325.0504
7.6.10 | 106011 | SINAPI | EXECUÇÃO DE CANALETA DE CONCRETO MOLDADO IN LOCO, COM GRELHA DE CONCRETO; ESPESSURA DE 0,15 M, GEOMETRIA RETANGULAR, COM DIMENSÕES INTERNAS: L=0,4 M; H=*0,3*M. AF_05/2025 |  | M | 5 | 917.39 | 358.8279 | 837.2652 | 1196.0931 | 1794.1396 | 4186.3258 | 5980.4654
7.7 |  |  | LOUÇAS, METAIS E ACESSÓRIOS | [9 empty] | 179409.9987
7.7.1 | 86888 | SINAPI | VASO SANITÁRIO SIFONADO COM CAIXA ACOPLADA LOUÇA BRANCA - FORNECIMENTO E INSTALAÇÃO. AF_01/2020 | Conjunto de bacias sanitárias para sanitários | un | 3 | 510.52 | 199.6848 | 465.9312 | 665.616 | 599.0544 | 1397.7935 | 1996.8479
7.7.2 | 100849 | SINAPI+COMP PRÓPRIA | ASSENTO SANITÁRIO ALMOFADADO - FORNECIMENTO E INSTALACAO. AF_01/2020 |  | un | 3 | 86.04 | 33.6537 | 78.5253 | 112.179 | 100.9611 | 235.5758 | 336.5369
7.7.3 | 86887 | SINAPI | ENGATE FLEXÍVEL EM INOX, 1/2 X 40CM - FORNECIMENTO E INSTALAÇÃO. AF_01/2020 |  | un | 3 | 54.31 | 21.2428 | 49.5666 | 70.8094 | 63.7284 | 148.6997 | 212.4281
7.7.4 | COMP15 | SINAPI+COMP PRÓPRIA | BANCADA EM GRANITO BRANCO PITAYA + ACESSÓRIOS DE FIXAÇÃO - FORNEC. E INSTALAÇÃO. AF_01/2020 | Considerado para bancadas do laboratório | m² | 65.56 | 1400 | 547.596 | 1277.724 | 1825.32 | 35900.3938 | 83767.5854 | 119667.9792
7.7.5 | COMP16 | SINAPI+COMP PRÓPRIA | REBAIXO ITALIANO - CONFORME MEDIDAS E INDICAÇÃO EM PROJETO |  | un | 8 | 500 | 195.57 | 456.33 | 651.9 | 1564.56 | 3650.64 | 5215.2
7.7.6 | COMP17 | SINAPI+COMP PRÓPRIA | CUBAS EM INOX - CONFORME PROFUNDIDADE INIDCADA EM PROJETO |  | un | 9 | 850 | 332.469 | 775.761 | 1108.23 | 2992.221 | 6981.849 | 9974.07
7.7.7 | 86936 | SINAPI | CUBA DE EMBUTIR DE AÇO INOXIDÁVEL MÉDIA, INCLUSO VÁLVULA TIPO AMERICANA E SIFÃO TIPO GARRAFA EM METAL CROMADO - FORNECIMENTO E INSTALAÇÃO. AF_01/2020 |  | un | 1 | 851 | 332.8601 | 776.6737 | 1109.5338 | 332.8601 | 776.6737 | 1109.5338
7.7.8 | 100862 | SINAPI | SUPORTE MÃO FRANCESA EM ACO, ABAS IGUAIS 40 CM, CAPACIDADE MINIMA 70 KG, BRANCO - FORNECIMENTO E INSTALAÇÃO. AF_01/2020 |  | un | 60 | 42.54 | 16.6391 | 38.8246 | 55.4637 | 998.3457 | 2329.4734 | 3327.8191
7.7.9 | 86943 | SINAPI | LAVATÓRIO LOUÇA BRANCA SUSPENSO, 29,5 X 39CM OU EQUIVALENTE, PADRÃO POPULAR, INCLUSO SIFÃO FLEXÍVEL EM PVC, VÁLVULA E ENGATE FLEXÍVEL 30CM EM PLÁSTICO E TORNEIRA CROMADA DE MESA, PADRÃO POPULAR - FORNECIMENTO E INSTALAÇÃO. AF_01/2020 | Considerado para o sanitário PCD e cubas dos sanitários comuns. | un | 4 | 300.95 | 117.7136 | 274.665 | 392.3786 | 470.8543 | 1098.6601 | 1569.5144
7.7.10 | 100860 | SINAPI+COMP PRÓPRIA | CHUVEIRO ELÉTRICO 7500W - MULTITEMPERATURA, TIPO DUCHA - FORNECIMENTO E INSTALAÇÃO. AF_01/2020 | Considerado para sanitários e vestiário com adequação de acessibilidade. | un | 2 | 197.78 | 77.3597 | 180.5059 | 257.8656 | 154.7193 | 361.0118 | 515.7311
7.7.11 | COMP41 | SINAPI+COMP PRÓPRIA | DIVISÓRIAS EM GRANITO COM ACESSÓRIOS DE INSTALAÇÃO E FIXAÇÃO - FORNECIMENTO E INSTALAÇÃO |  | m² | 20 | 918.02 | 359.0743 | 837.8401 | 1196.9145 | 7181.4869 | 16756.8027 | 23938.2895
7.7.12 | 100875 | SINAPI | BANCO ARTICULADO, EM ACO INOX, PARA PCD, FIXADO NA PAREDE - FORNECIMENTO E INSTALAÇÃO. AF_01/2020 |  | un | 2 | 1152.56 | 450.8123 | 1051.8954 | 1502.7077 | 901.6246 | 2103.7908 | 3005.4155
7.7.13 | 100863 | SINAPI | BARRA DE APOIO EM "L", EM ACO INOX POLIDO 70 X 70 CM, FIXADA NA PAREDE - FORNECIMENTO E INSTALACAO. AF_01/2020 |  | un | 2 | 661.19 | 258.6179 | 603.4417 | 862.0595 | 517.2357 | 1206.8833 | 1724.119
7.7.14 | 100868 | SINAPI | BARRA DE APOIO RETA, EM ACO INOX POLIDO, COMPRIMENTO 80 CM, FIXADA NA PAREDE - FORNECIMENTO E INSTALAÇÃO. AF_01/2020 |  | un | 2 | 380.82 | 148.9539 | 347.5592 | 496.5131 | 297.9079 | 695.1184 | 993.0262
7.7.15 | 100867 | SINAPI | BARRA DE APOIO RETA, EM ACO INOX POLIDO, COMPRIMENTO 70 CM, FIXADA NA PAREDE - FORNECIMENTO E INSTALAÇÃO. AF_01/2020 |  | un | 1 | 367.45 | 143.7244 | 335.3569 | 479.0813 | 143.7244 | 335.3569 | 479.0813
7.7.16 | 100866 | SINAPI | BARRA DE APOIO RETA, EM ACO INOX POLIDO, COMPRIMENTO 60CM, FIXADA NA PAREDE - FORNECIMENTO E INSTALAÇÃO. AF_01/2020 - REFERENCIAL PARA BARRAS DE 40 CM | Considerado preço referencial para barras de 40cm | un | 3 | 347.36 | 135.8664 | 317.0216 | 452.888 | 407.5992 | 951.0647 | 1358.6639
7.7.17 | 95546 | SINAPI | KIT DE ACESSORIOS PARA BANHEIRO EM METAL CROMADO, 5 PECAS, INCLUSO FIXAÇÃO. AF_01/2020 | Considerado para sanitários | un | 3 | 170.75 | 66.7872 | 155.8367 | 222.6239 | 200.3615 | 467.5101 | 667.8716
7.7.18 | 86919 | SINAPI | TANQUE DE LOUÇA BRANCA COM COLUNA, 30L OU EQUIVALENTE, INCLUSO SIFÃO FLEXÍVEL EM PVC, VÁLVULA METÁLICA E TORNEIRA DE METAL CROMADO PADRÃO MÉDIO - FORNECIMENTO E INSTALAÇÃO. AF_01/2020 | Considerado para a área externa | un | 1 | 986.28 | 385.7736 | 900.1383 | 1285.9119 | 385.7736 | 900.1383 | 1285.9119
7.7.19 | 95547 | SINAPI | SABONETEIRA PLASTICA TIPO DISPENSER PARA SABONETE LIQUIDO COM RESERVATORIO 800 A 1500 ML, INCLUSO FIXAÇÃO. AF_01/2020 | Considerado para sanitários/ cozinha e salas laboratoriais | un | 11 | 69.07 | 27.016 | 63.0374 | 90.0535 | 297.1764 | 693.4117 | 990.5881
7.7.20 | COMP18 | SINAPI+COMP PRÓPRIA | LIXEIRA DE INOX COM PEDAL E BALDE INTERNO REMOVÍVEL 12L | Considerado para sanitários | un | 3 | 218 | 85.2685 | 198.9599 | 284.2284 | 255.8056 | 596.8796 | 852.6852
7.7.21 | 95544 | SINAPI | PAPELEIRA DE PAREDE EM METAL CROMADO SEM TAMPA, INCLUSO FIXAÇÃO |  | un | 3 | 48.24 | 18.8686 | 44.0267 | 62.8953 | 56.6058 | 132.0802 | 188.6859
8 |  |  | INSTALAÇÕES ELÉTRICAS, CABEAMENTO ESTRUTURADO E LÓGICA | [9 empty] | 99628.5529
8.1 |  |  | INFRAESTRUTURA ELÉTRICA | [9 empty] | 44725.46
8.1.1 | 91835 | SINAPI | ELETRODUTO FLEXÍVEL CORRUGADO REFORÇADO, PVC, DN 25 MM (3/4"), PARA CIRCUITOS TERMINAIS, INSTALADO EM FORRO - FORNECIMENTO E INSTALAÇÃO. AF_03/2023 | Conforme quantitativo do projeto elétrico | M | 14.1 | 20.18 | 7.8932 | 18.4175 | 26.3107 | 111.2942 | 259.6865 | 370.9806
8.1.2 | 91837 | SINAPI | ELETRODUTO FLEXÍVEL CORRUGADO REFORÇADO, PVC, DN 32 MM (1"), PARA CIRCUITOS TERMINAIS, INSTALADO EM FORRO - FORNECIMENTO E INSTALAÇÃO. AF_03/2023 |  | M | 90.5 | 25.17 | 9.845 | 22.9717 | 32.8166 | 890.9719 | 2078.9345 | 2969.9065
8.1.3 | 97667 | SINAPI | ELETRODUTO FLEXÍVEL CORRUGADO, PEAD, DN 50 (1 1/2"), PARA REDE ENTERRADA DE DISTRIBUIÇÃO DE ENERGIA ELÉTRICA - FORNECIMENTO E INSTALAÇÃO. AF_12/2021 |  | M | 13.6 | 8.43 | 3.2973 | 7.6937 | 10.991 | 44.8434 | 104.6346 | 149.4781
8.1.4 | 97668 | SINAPI | ELETRODUTO FLEXÍVEL CORRUGADO, PEAD, DN 63 (2"), PARA REDE ENTERRADA DE DISTRIBUIÇÃO DE ENERGIA ELÉTRICA - FORNECIMENTO E INSTALAÇÃO. AF_12/2021 |  | M | 71.3 | 11.99 | 4.6898 | 10.9428 | 15.6326 | 334.3805 | 780.2212 | 1114.6017
8.1.5 | 95728 | SINAPI | ELETRODUTO RÍGIDO SOLDÁVEL, PVC, DN 32 MM (1"), APARENTE - FORNECIMENTO E INSTALAÇÃO. AF_10/2022 |  | M | 494.4 | 27.94 | 10.9285 | 25.4997 | 36.4282 | 5403.0265 | 12607.0618 | 18010.0882
8.1.6 | 059121 | SBC | LUVA ELETRODUTO PVC 1"" |  | UN | 390 | 7.79 | 3.047 | 7.1096 | 10.1566 | 1188.3224 | 2772.7523 | 3961.0748
8.1.7 | 078116 | SBC | ABRACADEIRA PVC 1"" CINZA CLARO CEMAR |  | UN | 598 | 3.75 | 1.4668 | 3.4225 | 4.8893 | 877.1315 | 2046.6401 | 2923.7715
8.1.8 | 059286 | SBC | CURVA 90 ELETRODUTO PVC 1"" |  | UN | 27 | 28.26 | 11.0536 | 25.7918 | 36.8454 | 298.4476 | 696.3778 | 994.8255
8.1.9 | 063447 | SBC | ELETROCALHA PERFURADA TIPO ""U"" 50X50 CHAPA 24 SEM TAMPA |  | M | 170.7 | 37.79 | 14.7812 | 34.4894 | 49.2706 | 2523.1475 | 5887.3442 | 8410.4918
8.1.10 | 062535 | SBC | SUPORTE SUSPENSAO VERTICAL PARA ELETROCALHA 50 x 50 mm |  | UN | 57 | 5.06 | 1.9792 | 4.6181 | 6.5972 | 112.8126 | 263.2294 | 376.042
8.1.11 | 063747 | SBC | EMENDA INTERNA PARA ELETROCALHA 50x50 |  | UN | 57 | 9.6 | 3.7549 | 8.7615 | 12.5165 | 214.0318 | 499.4076 | 713.4394
8.1.12 | COMP19 | SINAPI+COMP PRÓPRIA | Te horizontal reto 50x50. Fornecimento e instalação |  | UN | 2 | 32.35 | 12.6534 | 29.5246 | 42.1779 | 25.3068 | 59.0491 | 84.3559
8.1.13 | 063754 | SBC | SAIDA HORIZONTAL PARA ELETRODUTO 1"" |  | UN | 38 | 9.9 | 3.8723 | 9.0353 | 12.9076 | 147.1469 | 343.3427 | 490.4896
8.1.14 | COMP20 | SINAPI+COMP PRÓPRIA | COTOVELO RETO 90° PARA ELETROCALHA 50X50 - FORNECIMENTO E INSTALAÇÃO |  | UN | 4 | 18.25 | 7.1383 | 16.656 | 23.7944 | 28.5532 | 66.6242 | 95.1774
8.1.15 | 063051 | SBC | CURVA VERTICAL EXTERNA PARA ELETROCALHA 50X50 CHAPA 20 |  | UN | 6 | 92 | 35.9849 | 83.9647 | 119.9496 | 215.9093 | 503.7883 | 719.6976
8.1.16 | 97886 | SINAPI | CAIXA ENTERRADA ELÉTRICA RETANGULAR, EM ALVENARIA COM TIJOLOS CERÂMICOS MACIÇOS, FUNDO COM BRITA, DIMENSÕES INTERNAS: 0,3X0,3X0,3 M. AF_12/2020 |  | UN | 4 | 184.61 | 72.2084 | 168.4862 | 240.6945 | 288.8334 | 673.9447 | 962.7781
8.1.17 | 078032 | SBC | TAMPA DE FERRO FUNDIDO 300MM PARA CAIXA DE ATERRAMENTO |  | UN | 4 | 82.54 | 32.2847 | 75.331 | 107.6157 | 129.1388 | 301.3238 | 430.4626
8.1.18 | 100556 | SINAPI | CAIXA DE PASSAGEM PARA TELEFONE 15X15X10CM (SOBREPOR) - FORNECIMENTO E INSTALAÇÃO. AF_08/2025 |  | UN | 34 | 34.09 | 13.334 | 31.1126 | 44.4465 | 453.3547 | 1057.8277 | 1511.1824
8.1.19 | COMP21 | SINAPI+COMP PRÓPRIA | CAIXA DE PASSAGEM 4X2 COM PLACA CEGA - FORNECIMENTO E INSTALAÇÃO |  | UN | 10 | 17.51 | 6.8489 | 15.9807 | 22.8295 | 68.4886 | 159.8068 | 228.2954
8.1.20 | 003112 | SBC | ELETROCALHA - TERMINAL DE FECHAMENTO PLANO 50x50mm CHAPA 24 |  | UN | 8 | 3.95 | 1.545 | 3.605 | 5.15 | 12.36 | 28.8401 | 41.2001
8.1.21 | 068444 | SBC | CAIXA DE PASSAGEM PISO COM TAMPA APARAFUSADA 150x150x100mm |  | UN | 1 | 128.18 | 50.1363 | 116.9848 | 167.1211 | 50.1363 | 116.9848 | 167.1211
8.2 |  |  | CABEAMENTO ESTRUTURADO | [9 empty] | 9191.0677
8.2.1 | 91835 | SINAPI | ELETRODUTO FLEXÍVEL CORRUGADO REFORÇADO, PVC, DN 25 MM (3/4"), PARA CIRCUITOS TERMINAIS, INSTALADO EM FORRO - FORNECIMENTO E INSTALAÇÃO. AF_03/2023 | Conforme projeto | M | 60.6 | 20.18 | 7.8932 | 18.4175 | 26.3107 | 478.3282 | 1116.0992 | 1594.4275
8.2.2 | 91864 | SINAPI | ELETRODUTO RÍGIDO ROSCÁVEL, PVC, DN 32 MM (1"), PARA CIRCUITOS TERMINAIS, INSTALADO EM FORRO - FORNECIMENTO E INSTALAÇÃO. AF_03/2023 |  | M | 110.9 | 17.13 | 6.7002 | 15.6339 | 22.3341 | 743.0553 | 1733.7957 | 2476.851
8.2.3 | 078116 | SBC | ABRACADEIRA PVC 1"" CINZA CLARO CEMAR |  | UN | 147 | 3.75 | 1.4668 | 3.4225 | 4.8893 | 215.6159 | 503.1038 | 718.7198
8.2.4 | 059286 | SBC | CURVA 90 ELETRODUTO PVC 1"" |  | UN | 8 | 28.26 | 11.0536 | 25.7918 | 36.8454 | 88.4289 | 206.3342 | 294.7631
8.2.5 | 063447 | SBC | ELETROCALHA PERFURADA TIPO ""U"" 50X50 CHAPA 24 SEM TAMPA |  | M | 36.9 | 37.79 | 14.7812 | 34.4894 | 49.2706 | 545.4256 | 1272.6596 | 1818.0852
8.2.6 | 062535 | SBC | SUPORTE SUSPENSAO VERTICAL PARA ELETROCALHA 50 x 50 mm |  | UN | 74 | 5.06 | 1.9792 | 4.6181 | 6.5972 | 146.4585 | 341.7364 | 488.1949
8.2.7 | 063747 | SBC | EMENDA INTERNA PARA ELETROCALHA 50x50 |  | UN | 12 | 9.6 | 3.7549 | 8.7615 | 12.5165 | 45.0593 | 105.1384 | 150.1978
8.2.8 | 063754 | SBC | SAIDA HORIZONTAL PARA ELETRODUTO 1"" |  | UN | 21 | 9.9 | 3.8723 | 9.0353 | 12.9076 | 81.318 | 189.742 | 271.06
8.2.9 | 063745 | SBC | TE HORIZONTAL PARA ELETROCALHA 100x50 |  | UN | 1 | 65.59 | 25.6549 | 59.8614 | 85.5162 | 25.6549 | 59.8614 | 85.5162
8.2.10 | 059121 | SBC | LUVA ELETRODUTO PVC 1"" |  | UN | 5 | 7.79 | 3.047 | 7.1096 | 10.1566 | 15.2349 | 35.5481 | 50.783
8.2.11 | 100556 | SINAPI | CAIXA DE PASSAGEM PARA TELEFONE 15X15X10CM (SOBREPOR) - FORNECIMENTO E INSTALAÇÃO. AF_08/2025 |  | UN | 21 | 34.09 | 13.334 | 31.1126 | 44.4465 | 280.0132 | 653.3642 | 933.3774
8.2.12 | 060107 | SBC | ELETROCALHA PERFURADA TIPO ""U"" 100X50 CHAPA 24 SEM TAMPA |  | M | 4 | 42.87 | 16.7682 | 39.1257 | 55.8939 | 67.0727 | 156.5029 | 223.5756
8.2.13 | 063745 | SBC | TE HORIZONTAL PARA ELETROCALHA 100x50 |  | UN | 1 | 65.59 | 25.6549 | 59.8614 | 85.5162 | 25.6549 | 59.8614 | 85.5162
8.3 |  |  | CONDUTORES - CABEAMENTO | [9 empty] | 15463.9564
8.3.1 | 98297 | SINAPI | CABO ELETRÔNICO CATEGORIA 6, INSTALADO EM EDIFICAÇÃO INSTITUCIONAL - FORNECIMENTO E INSTALAÇÃO. AF_08/2025 | Conforme projeto | M | 1206.58 | 9.83 | 3.8449 | 8.9714 | 12.8164 | 4639.1869 | 10824.7695 | 15463.9564
8.4 |  |  | PONTOS DE DADOS - CABEAMENTO | [9 empty] | 8418.5975
8.4.1 | 059422 | SBC | ACESSES POINT WIRELESS EM CX 4X2+2PLUGS FEMEA | Conforme projeto | UN | 3 | 892.67 | 349.1589 | 814.7042 | 1163.8631 | 1047.4768 | 2444.1126 | 3491.5894
8.4.2 | 98307 | SINAPI | TOMADA DE REDE RJ45 - FORNECIMENTO E INSTALAÇÃO. AF_08/2025 |  | UN | 25 | 66.4 | 25.9717 | 60.6006 | 86.5723 | 649.2924 | 1515.0156 | 2164.308
8.4.3 | COMP22 | SINAPI+COMP PRÓPRIA | CÂMERA IP FULL HD 1080P - FORNECIMENTO E INSTALAÇÃO |  | UN | 4 | 300.72 | 117.6236 | 274.4551 | 392.0787 | 470.4945 | 1097.8205 | 1568.3149
8.4.4 | COMP23 | SINAPI+COMP PRÓPRIA | 2 TOMADAs DE REDE RJ45 - FORNECIMENTO E INSTALAÇÃO |  | UN | 8 | 114.51 | 44.7894 | 104.5087 | 149.2981 | 358.3155 | 836.0696 | 1194.3851
8.5 |  |  | EQUIPAMENTOS - CABEAMENTO | [9 empty] | 21829.4712
8.5.1 | COMP24 | SINAPI+COMP PRÓPRIA | SWITCH GERANCIAVEL 24 PORTAS POE 1X SFP - FORNECIMENTO E INSTALAÇÃO | Conforme projeto | UN | 3 | 2327.28 | 910.2923 | 2124.0154 | 3034.3077 | 2730.8769 | 6372.0461 | 9102.923
8.5.2 | COMP25 | SINAPI+COMP PRÓPRIA | NVR Gravador de Vídeo 16 Canais PoE 12MP NVD 1516-P Detecção Inteligente de Pessoas e Veículos - FORNECIMENTO E INSTALAÇÃO |  | UN | 1 | 2878.77 | 1126.0021 | 2627.3382 | 3753.3403 | 1126.0021 | 2627.3382 | 3753.3403
8.5.3 | 98302 | SINAPI | PATCH PANEL 24 PORTAS, CATEGORIA 6 - FORNECIMENTO E INSTALAÇÃO. AF_08/2025 |  | UN | 4 | 1260.67 | 493.0985 | 1150.5631 | 1643.6615 | 1972.3939 | 4602.2523 | 6574.6462
8.5.4 | 059448 | SBC | GUIA DE CABOS PADRAO 19"" |  | UN | 1 | 35.94 | 14.0576 | 32.801 | 46.8586 | 14.0576 | 32.801 | 46.8586
8.5.5 | 059468 | SBC | VENTILADOR COOLER PAINEL ELETRICO BIVOLT 120x120x25mm |  | UN | 1 | 171.15 | 66.9436 | 156.2018 | 223.1454 | 66.9436 | 156.2018 | 223.1454
8.5.6 | 059458 | SBC | REGUA 19"" COM 12 TOMADAS 2P+T |  | UN | 1 | 83.74 | 32.7541 | 76.4261 | 109.1802 | 32.7541 | 76.4261 | 109.1802
8.5.7 | 068550 | SBC | RACK 16U 19"" x 675mm COM PORTA DE ACRILICO FUME |  | UN | 1 | 1548.84 | 605.8133 | 1413.5643 | 2019.3776 | 605.8133 | 1413.5643 | 2019.3776
9 |  |  | PREVENTIVO DE INCENDIO | [9 empty] | 6840.7127
9.1 |  |  | SISTEMAS DE PREVENTIVO CONTRA INCÊNDIO | [9 empty] | 6840.7127
9.1.1 | 97599 | SINAPI | LUMINÁRIA DE EMERGÊNCIA, COM 30 LÂMPADAS LED DE 2 W, SEM REATOR - FORNECIMENTO E INSTALAÇÃO. | Conforme projeto PPCI | Und | 8 | 21.67 | 8.476 | 19.7773 | 28.2533 | 67.808 | 158.2187 | 226.0268
9.1.2 | COMP26 | SINAPI + COMP | EXTINTOR DE INCÊNDIO PORTÁTIL COM CARGA DE PQS DE 4 KG, CLASSE ABC - 2A 20BC - FORNECIMENTO E INSTALAÇÃO |  | Und | 3 | 221.13 | 86.4928 | 201.8165 | 288.3093 | 259.4784 | 605.4495 | 864.9279
9.1.3 | 101906 | SINAPI | EXTINTOR DE INCÊNDIO PORTÁTIL COM CARGA DE CO2 DE 4 KG, CLASSE BC - FORNECIMENTO E INSTALAÇÃO. AF_10/2020_PE |  | Und | 1 | 632.51 | 247.4 | 577.2666 | 824.6665 | 247.4 | 577.2666 | 824.6665
9.1.4 | COMP27 | SINAPI + COMP | ABRIGO DE EXTINTOR - FORNECIMENTO E INTALAÇÃO |  | Und | 1 | 165.65 | 64.7923 | 151.1821 | 215.9745 | 64.7923 | 151.1821 | 215.9745
9.1.5 | COMP28 | SINAPI + COMP | Placa de Sinalização Fotoluminescente Tipo e tamanho (conforme projeto) - Conforme localização do projeto - Em caso de não ter as dimensões no mercado utilizar tamanhos maiores. Fornecimento e instalação (9 unidades de 15x30) |  | Und | 9 | 65.9 | 25.7761 | 60.1443 | 85.9204 | 231.9851 | 541.2986 | 773.2838
9.1.6 | COMP29 | SINAPI + COMP | KIT2 PCS-GRADE VENTILAÇÃO REDONDA PLÁSTIC 300MM BRANCA C/TELA | Ventilação pernamente Gás - Cozinha - O local pode ser modificado, porém deve ser feito no mesmo ambiente com ventilação direta para o externo | Und | 1 | 75.86 | 29.6719 | 69.2344 | 98.9063 | 29.6719 | 69.2344 | 98.9063
9.1.7 | 90441 | SINAPI | FURO EM CONCRETO PARA DIÂMETROS MAIORES QUE 75 MM |  | Und | 2 | 39.31 | 15.3757 | 35.8767 | 51.2524 | 30.7514 | 71.7533 | 102.5048
9.1.8 | COMP30 | SINAPI + COMP | Barra Antipânico Dupla (1 folha) Push Branca (Tam G) + Sinalização |  | Und | 1 | 1319.64 | 516.164 | 1204.3826 | 1720.5466 | 516.164 | 1204.3826 | 1720.5466
9.1.9 | 99857 | SINAPI | CORRIMÃO SIMPLES, DIÂMETRO EXTERNO = 1 1/2", EM ALUMÍNIO. AF_04/2019_PS | Considerado metragem duplicada, pois o indicado em projeto é corrimão no padrão duplo (NBR 9050) | M | 14 | 110.33 | 43.1545 | 100.6938 | 143.8483 | 604.1627 | 1409.7129 | 2013.8756
10 |  |  | SISTEMAS DE PROTEÇÃO CONTRA DESCARGAS ATMOSFÉRICAS (SPDA) | [9 empty] | 31448.0054
10.1 |  |  | MALHA DE CAPTAÇÃO | [9 empty] | 12096.5938
10.1.1 | 078560 | SBC | CAPTOR TIPO TERMINAL AEREO, H= 600 MM, 3/8"" GALV. A FOGO | Conforme projeto específico | UN | 10 | 41.95 | 16.4083 | 38.2861 | 54.6944 | 164.0832 | 382.8609 | 546.9441
10.1.2 | 078206 | SBC | CABO DE COBRE NU MEIO DURO 7 FIOS 35mm2 |  | M | 205.2 | 41.01 | 16.0407 | 37.4282 | 53.4688 | 3291.5417 | 7680.2639 | 10971.8056
10.1.3 | 063475 | SBC | CONECTOR METALICO TIPO PARAFUSO FENDIDO (SPLIT BOLT)50mm |  | UN | 10 | 44.32 | 17.3353 | 40.4491 | 57.7844 | 173.3532 | 404.4909 | 577.8442
10.2 |  |  | MALHA DE ATERRAMENTO | [9 empty] | 19351.4116
10.2.1 | 97886 | SINAPI | CAIXA ENTERRADA ELÉTRICA RETANGULAR, EM ALVENARIA COM TIJOLOS CERÂMICOS MACIÇOS, FUNDO COM BRITA, DIMENSÕES INTERNAS: 0,3X0,3X0,3 M. AF_12/2020 | Conforme projeto específico | UN | 10 | 184.61 | 72.2084 | 168.4862 | 240.6945 | 722.0836 | 1684.8616 | 2406.9452
10.2.2 | 078032 | SBC | TAMPA DE FERRO FUNDIDO 300MM PARA CAIXA DE ATERRAMENTO |  | UN | 10 | 82.54 | 32.2847 | 75.331 | 107.6157 | 322.847 | 753.3096 | 1076.1565
10.2.3 | 078082 | SBC | HASTE DE ATERRAMENTO 3/4 x 3,00 ALTA CAMADA IH-1034 INTELLI |  | UN | 10 | 240.34 | 94.0066 | 219.3487 | 313.3553 | 940.0659 | 2193.487 | 3133.5529
10.2.4 | 078031 | SBC | CAIXA DE INSPECAO PVC SUSPENSA PARA ATERRAMENTO |  | UN | 10 | 50.41 | 19.7174 | 46.0072 | 65.7246 | 197.1737 | 460.0719 | 657.2456
10.2.5 | 063475 | SBC | CONECTOR METALICO TIPO PARAFUSO FENDIDO (SPLIT BOLT)50mm |  | UN | 10 | 44.32 | 17.3353 | 40.4491 | 57.7844 | 173.3532 | 404.4909 | 577.8442
10.2.6 | 95728 | SINAPI | ELETRODUTO RÍGIDO SOLDÁVEL, PVC, DN 32 MM (1"), APARENTE - FORNECIMENTO E INSTALAÇÃO. AF_10/2022 |  | M | 40 | 27.94 | 10.9285 | 25.4997 | 36.4282 | 437.1381 | 1019.9888 | 1457.1269
10.2.7 | 078212 | SBC | CABO DE COBRE NU MEIO DURO 7 FIOS 50mm2 |  | M | 133.4 | 57.74 | 22.5844 | 52.697 | 75.2814 | 3012.7621 | 7029.7783 | 10042.5404
11 |  |  | INSTALAÇÕES DE CLIMATIZAÇÃO | [9 empty] | 71889.9674
11.1 |  |  | EQUIPAMENTOS SPLIT | [9 empty] | 71889.9674
11.1.1 | 103244 | SINAPI | AR CONDICIONADO SPLIT INVERTER, HI-WALL (PAREDE), 9000 BTU/H, CICLO FRIO - FORNECIMENTO E INSTALAÇÃO. AF_11/2021_PE | Salas indicadas em projeto, conforme potência estimada, consideradao tubos de drenagem que devem ser conectadas a rede pluvial. | und | 12 | 2679.22 | 1047.9501 | 2445.2169 | 3493.167 | 12575.4013 | 29342.6031 | 41918.0044
11.1.2 | 103247 | SINAPI | AR CONDICIONADO SPLIT INVERTER, HI-WALL (PAREDE), 12000 BTU/H, CICLO FRIO - FORNECIMENTO E INSTALAÇÃO. AF_11/2021_PE |  | und | 4 | 2972.04 | 1162.4837 | 2712.462 | 3874.9458 | 4649.9349 | 10849.8481 | 15499.783
11.1.3 | 103250 | SINAPI | AR CONDICIONADO SPLIT INVERTER, HI-WALL (PAREDE), 18000 BTU/H, CICLO FRIO - FORNECIMENTO E INSTALAÇÃO. AF_11/2021_PE |  | und | 2 | 4312.68 | 1686.8617 | 3936.0105 | 5622.8722 | 3373.7233 | 7872.0211 | 11245.7444
11.1.4 | 89866 | SINAPI | JOELHO 90 GRAUS, PVC, SOLDÁVEL, DN 25MM, INSTALADO EM DRENO DE AR-CONDICIONADO - FORNECIMENTO E INSTALAÇÃO. AF_08/2022 |  | und | 36 | 8.8 | 3.442 | 8.0314 | 11.4734 | 123.9132 | 289.1307 | 413.0438
11.1.5 | 89865 | SINAPI | TUBO, PVC, SOLDÁVEL, DE 25MM, INSTALADO EM DRENO DE AR-CONDICIONADO - FORNECIMENTO E INSTALAÇÃO. AF_08/2022 |  | m | 108 | 19.98 | 7.815 | 18.2349 | 26.0499 | 844.0175 | 1969.3743 | 2813.3918
12 |  |  | COBERTURA METÁLICA - ESTRUTURA E TELHAMENTO | [9 empty] | 141973.2331
12.1 |  |  | ESTRUTURA METÁLICA - TELHAS E CALHAS | [9 empty] | 141973.2331
12.1.1 | COMP31 | SINAPI + COMP | INSTALAÇÕES PROVISÓRIAS E CONFECÇÃO DOS CONJUNTOS EM FÁBRICA | Estrutura metálica, bem como cobertura com telhas isotérmicas TP 40mm | Verba | 1 | 17035 | 6663.0699 | 15547.1631 | 22210.233 | 6663.0699 | 15547.1631 | 22210.233
12.1.2 | COMP32 | SINAPI + COMP | PINTURA DAS ESTRUTURAS |  | Verba | 1 | 1820 | 711.8748 | 1661.0412 | 2372.916 | 711.8748 | 1661.0412 | 2372.916
12.1.3 | COMP33 | SINAPI + COMP | LIMPEZA DO LOCAL ONDE SERÁ MONTADA A ESTRUTURA E A PARTE ANEXA |  | Verba | 1 | 200 | 78.228 | 182.532 | 260.76 | 78.228 | 182.532 | 260.76
12.1.4 | COMP34 | SINAPI + COMP | LOCAÇÃO E TRAVAMENTO DAS TRELIÇAS METÁLICAS E LOCAÇÃO DOS PILARES, VIGAS ESCORAS METÁLICAS DA PARTE ANEXA |  | Verba | 1 | 5850.4 | 2288.3255 | 5339.4261 | 7627.7515 | 2288.3255 | 5339.4261 | 7627.7515
12.1.5 | COMP35 | SINAPI + COMP | MONTAGEM DOS CONTRAVENTAMENTOS E DAS DEMAIS TERÇAS DE COBERTURA |  | Verba | 1 | 12115.48 | 4738.8488 | 11057.314 | 15796.1628 | 4738.8488 | 11057.314 | 15796.1628
12.1.6 | COMP36 | SINAPI + COMP | COLOCAÇÃO CORRENTES ENTRE TERÇAS |  | Verba | 1 | 815 | 318.7791 | 743.8179 | 1062.597 | 318.7791 | 743.8179 | 1062.597
12.1.7 | COMP37 | SINAPI + COMP | INSTALAÇÃO DAS TELHAS E CUMEEIRAS |  | Verba | 1 | 67636 | 26455.145 | 61728.6718 | 88183.8168 | 26455.145 | 61728.6718 | 88183.8168
12.1.8 | COMP38 | SINAPI + COMP | CALHAS COM ESPERAS PARA SAÍDAS PLUVIAIS |  | Verba | 1 | 3320 | 1298.5848 | 3030.0312 | 4328.616 | 1298.5848 | 3030.0312 | 4328.616
12.1.9 | COMP39 | SINAPI + COMP | ENTREGA, DESMOBILIZAÇÃO DA OBRA E LIMPEZA DE OBRA |  | Verba | 1 | 100 | 39.114 | 91.266 | 130.38 | 39.114 | 91.266 | 130.38
13 |  |  | PINTURAS | [9 empty] | 37545.7479
13.1 |  |  | PINTURA INTERNA | [9 empty] | 18145.8047
13.1.1 | 88485 | SINAPI | FUNDO SELADOR ACRÍLICO, APLICAÇÃO MANUAL EM PAREDE, UMA DEMÃO. AF_04/2023 | Paredes internas: | m² | 436.7 | 4.31 | 1.6858 | 3.9336 | 5.6194 | 736.1947 | 1717.7877 | 2453.9824
13.1.2 | 88495 | SINAPI | EMASSAMENTO COM MASSA LÁTEX, APLICAÇÃO EM PAREDE, UMA DEMÃO, LIXAMENTO MANUAL. AF_04/2023 |  | m² | 436.7 | 14.12 | 5.5229 | 12.8868 | 18.4097 | 2411.849 | 5627.6477 | 8039.4968
13.1.3 | 88489 | SINAPI | PINTURA LÁTEX ACRÍLICA PREMIUM, APLICAÇÃO MANUAL EM PAREDES, DUAS DEMÃOS. AF_04/2023 |  | m² | 436.7 | 13.44 | 5.2569 | 12.2662 | 17.5231 | 2295.6977 | 5356.6279 | 7652.3255
13.2 |  |  | PINTURA EXTERNA | [9 empty] | 19399.9432
13.2.1 | 88415 | SINAPI | APLICAÇÃO MANUAL DE FUNDO SELADOR ACRÍLICO EM PAREDES EXTERNAS DE CASAS. AF_03/2024 | Paredes externas - 103,80x3 = 311,55m² + eitões 13,44m² + abrigos 38,28 = | m² | 363.27 | 4.64 | 1.8149 | 4.2347 | 6.0496 | 659.2949 | 1538.3549 | 2197.6498
13.2.2 | 96135 | SINAPI | APLICAÇÃO MANUAL DE MASSA ACRÍLICA EM PAREDES EXTERNAS DE CASAS, DUAS DEMÃOS. AF_03/2024 |  | m² | 363.27 | 36.32 | 14.2062 | 33.1478 | 47.354 | 5160.688 | 12041.6054 | 17202.2934
14 |  |  | SERVIÇO FINAIS/ DESMOBILIZAÇÃO E LIMPEZA DA OBRA | [9 empty] | 23742.7471
14.1 | 96396 | SINAPI | CONSTRUÇÃO DE BASE E SUB-BASE PARA PAVIMENTAÇÃO DE BRITA GRADUADA SIMPLES, COM ESPESSURA DE 15 CM - EXCLUSIVE CARGA E TRANSPORTE. | Verba para reconstituir pavimentação em brita e a grama no entorno da edificação | m³ | 18 | 194.5 | 76.0767 | 177.5124 | 253.5891 | 1369.3811 | 3195.2227 | 4564.6038
14.2 | 103946 | SINAPI | PLANTIO DE GRAMA ESMERALDA OU SÃO CARLOS OU CURITIBANA, EM PLACAS. |  | m² | 100 | 16.13 | 6.3091 | 14.7212 | 21.0303 | 630.9088 | 1472.1206 | 2103.0294
14.3 | 99818 | SINAPI | LIMPEZA DE BACIA SANITÁRIA, BIDÊ OU MICTÓRIO EM LOUÇA, INCLUSIVE METAIS CORRESPONDENTES. AF_04/2019 | Limpeza final de obra da estrutura, instalações e acessórios | Und | 3 | 6.15 | 2 | 6.15 | 8.0184 | 6 | 24.0551 | 30.0551
14.4 | 99819 | SINAPI | LIMPEZA DE BANCADA DE PEDRA (MÁRMORE OU GRANITO). AF_04/2019 |  | M² | 69.586 | 19.42 | 3 | 19.42 | 25.3198 | 208.758 | 1761.9033 | 1970.6613
14.5 | 99811 | SINAPI | LIMPEZA DE CONTRAPISO COM VASSOURA A SECO. AF_04/2019 |  | M² | 263.16 | 4.08 | 4 | 4.08 | 5.3195 | 1052.64 | 1399.8807 | 2452.5207
14.6 | 99821 | SINAPI | LIMPEZA DE JANELA DE VIDRO COM CAIXILHO EM AÇO/ALUMÍNIO/PVC. AF_04/2019 |  | M² | 352.5 | 3.44 | 5 | 3.44 | 4.4851 | 1762.5 | 1580.9879 | 3343.4879
14.7 | 99807 | SINAPI | LIMPEZA DE REVESTIMENTO CERÂMICO EM PAREDE UTILIZANDO DETERGENTE NEUTRO E ESCOVAÇÃO MANUAL. AF_04/2019 |  | M² | 160.47 | 1.88 | 6 | 1.88 | 2.4511 | 962.82 | 393.3351 | 1356.1551
14.8 | 99804 | SINAPI | LIMPEZA DE PISO CERÂMICO OU PORCELANATO UTILIZANDO DETERGENTE NEUTRO E ESCOVAÇÃO MANUAL. AF_04/2019 |  | m² | 103.03 | 6.21 | 2.429 | 5.6676 | 8.0966 | 250.2577 | 583.9347 | 834.1925
14.9 | 99802 | SINAPI | LIMPEZA DE PISO CERÂMICO OU PORCELANATO COM VASSOURA A SECO. AF_04/2019 - Considerado para limpeza da área no geral |  | m² | 103.03 | 0.61 | 0.2386 | 0.55672 | 0.79532 | 24.5825 | 57.3591 | 81.9416
14.10 | 90777 | SINAPI | ENGENHEIRO CIVIL JUNIOR COM ENCARGOS COMPLEMENTARES (PROJETO AS BUILT) |  | H | 40 | 130.59 | 51.079 | 119.1843 | 170.2632 | 2043.1589 | 4767.3708 | 6810.5297
14.11 | - | CAU/CREA | ART ou RRT de Execução |  | Und | 1 | 150 | 0 | 150 | 195.57 | 0 | 195.57 | 195.57
[10 empty] | Totais -> | 642151.2347 | 1504601.025 | 2146752.2596
[10 empty] | Total sem BDI |  | 1646534.9437
[10 empty] | Total do BDI |  | 500217.3159
[10 empty] | Total Geral |  | 2146752.2596
Jordana Sandi
Arquiteta e Urbanista
CAU/SC - A164843-8

## COMPOSIÇÕES LAFQ MA
ITEM | COMP 01 | ISOPAINEL BRANCO - núcleo em PIR 100MM - Largura 1,10 Metros - utilizado do forro das áreas de maternidade e gestação | COMP. DE MERCADO |  | Unidade: | UND
Nº | FORNECEDORES/ CÓDIGO | DESCRIÇÃO | UN. | COEFICIENTE | PREÇO | TOTAL
5.1.6/ 5.4.1 | KINGSPLAN ISOESTE 0800 747 1111 | ISOPAINEL BRANCO - núcleo em PIR 100MM - Largura 1,10 Metros - utilizado do forro das áreas de maternidade e gestação | M² | 1 | 455 | 455
|  | * Base de referência - SINAPI e MERCADO LOCAL |  |  | TOTAL | 455
ITEM | COMP 02 | PORTAS EM ISOPAINEL DE GIRO, ESPESSURA 40mm, COR BRANCA, COM VISOR EM FIXO 6mm LAMINADO, FECHADURA CONVENCIONAL, FORNECIMENTO E INSTALAÇÃO | COMP. DE MERCADO |  | Unidade: | UND
Nº | FORNECEDORES/ CÓDIGO | DESCRIÇÃO | UN. | COEFICIENTE | PREÇO | TOTAL
6.1.3 | KINGSPLAN ISOESTE 0800 747 1111 | PORTAS EM ISOPAINEL 40mm, COR BRANCA, COM VISOR EM FIXO 6mm LAMINADO, FECHADURA CONVENCIONAL, FORNECIMENTO E INSTALAÇÃO | M² | 1 | 1200 | 1200
|  | * Base de referência - SINAPI e MERCADO LOCAL |  |  | TOTAL | 1200
ITEM | COMP 03 | TORNEIRA CROMADA DE MESA PARA COZINHA MONOCOMANDO - FORNECIMENTO E INSTALAÇÃO | COMP. DE MERCADO |  | Unidade: | UND
Nº | FORNECEDORES/ CÓDIGO | DESCRIÇÃO | UN. | COEFICIENTE | PREÇO | TOTAL
7.3.23 | GAVASSO MATERIAIS HIDRÁULICOS (49) 99946-1272 - HIDRO DISTRIBUIDORA (49) 3444-6047 - REAL CENTER (49) 3444-9110 | TORNEIRA CROMADA DE MESA PARA COZINHA MONOCOMANDO - FORNECIMENTO E INSTALAÇÃO | UN. | 1 | 1200 | 648
| 88267 | ENCANADOR OU BOMBEIRO HIDRÁULICO COM ENCARGOS COMPLEMENTARES | H | 1 | 35.32 | 35.32
| 88248 | AUXILIAR DE ENCANADOR OU BOMBEIRO HIDRÁULICO COM ENCARGOS COMPLEMENTARES | H | 1 | 26.08 | 26.08
|  | * Base de referência - SINAPI e MERCADO LOCAL |  |  | TOTAL | 709.4
ITEM | COMP 04 | TORNEIRA CROMADA DE MESA PARA LAVATORIO DE PRESSÃO - FORNECIMENTO E INSTALAÇÃO | COMP. DE MERCADO |  | Unidade: | UND
Nº | FORNECEDORES/ CÓDIGO | DESCRIÇÃO | UN. | COEFICIENTE | PREÇO | TOTAL
7.3.24 | GAVASSO MATERIAIS HIDRÁULICOS (49) 99946-1272 - HIDRO DISTRIBUIDORA (49) 3444-6047 - REAL CENTER (49) 3444-9110 | TORNEIRA CROMADA DE MESA PARA LAVATORIO DE PRESSÃO - FORNECIMENTO E INSTALAÇÃO | M² | 1 | 191.85 | 191.85
| 88267 | ENCANADOR OU BOMBEIRO HIDRÁULICO COM ENCARGOS COMPLEMENTARES | H | 1 | 35.32 | 35.32
| 88248 | AUXILIAR DE ENCANADOR OU BOMBEIRO HIDRÁULICO COM ENCARGOS COMPLEMENTARES | H | 1 | 26.08 | 26.08
|  | * Base de referência - SINAPI e MERCADO LOCAL |  |  | TOTAL | 253.25
ITEM | COMP 05 | KIT AQUECIMENTO DA ÁGUA COM SISTEMA FOTOVOLTAICO - SISTEMA GRID-TIED 18KW Que alimenta o boiler 1.000 L (elemento 24 kW) - (painéis premium + boiler inox + estrutura) - Fornecimento e instalação | COMP. DE MERCADO |  | Unidade: | UND
Nº | FORNECEDORES/ CÓDIGO | DESCRIÇÃO | UN. | COEFICIENTE | PREÇO | TOTAL
7.4.1 | ENERGIA TOTAL (65) 3665-0858 - GAVASSO MATERIAIS HIDRÁULICOS (49) 99946-1272 - ADAGIL (49) 3442-4131 | PAINEL SOLAR FOTOVOLTAICO, 2 X 1 M, COM SUPORTE PARA TELHA METÁLICA - FORNECIMENTO E INSTALAÇÃO. AF_12/2021 | Conj | 1 | 95660 | 95660
Módulo fotovoltaico 540 W
Suportes/trilhos (kit por 34 módulos) ¦ SERVIÇO/UN ¦ 1 conjunto ¦ Incluir parafusos, ancoragens e ferragens compatíveis com tipo de telhado/estrutura.
Inversor string trifásico / 2× string inverters 15 kW
Quadro de distribuição (instalação)
Caixa string-box / seccionadores CC, DPS CC/CA, fusíveis
Cabos CC/CA (bitola conforme projeto), eletrodutos, eletrodutos rígidos e canaletas
DPS / dispositivo de proteção contra surtos (item de material)
Reservatório / aquecedor solar 1000 L (conjunto)
Resistência elétrica para boiler (24 kW ou conjunto de resistências somando 24 kW)
Estrutura metálica / suportes inclinados para 34 painéis
Transporte/ frete de painéis e boiler
Projeto elétrico, ART/Anotação e documentação para distribuidora
| 88264 | ELETRICISTA COM ENCARGOS COMPLEMENTARES | H | 13 | 46.02 | 598.26
| 88239 | AJUDANTE DE CARPINTEIRO COM ENCARGOS COMPLEMENTARES | H | 13 | 26.44 | 343.72
| 88267 | ENCANADOR OU BOMBEIRO HIDRÁULICO COM ENCARGOS COMPLEMENTARES | H | 13 | 35.32 | 459.16
| 88248 | AUXILIAR DE ENCANADOR OU BOMBEIRO HIDRÁULICO COM ENCARGOS COMPLEMENTARES | H | 13 | 26.08 | 339.04
|  | * Base de referência - SINAPI e MERCADO LOCAL |  |  | TOTAL | 97400.18
ITEM | COMP 06 | TUBULAÇÃO INOX 304 Ø 15 MM (½”) PARA GASES MEDICINAIS incluso acessórios de fixação e conexões — M – FORNECIMENTO E INSTALAÇÃO | COMP. DE MERCADO |  | Unidade: | UND
Nº | FORNECEDORES/ CÓDIGO | DESCRIÇÃO | UN. | COEFICIENTE | PREÇO | TOTAL
7.6.1 | SINOX - SINOXTEC (49) 3425-6600 - CEM POR CENTO METAIS (47) 33081051 - KROMINOX (11) 2126-0622 | TUBULAÇÃO INOX 304 Ø 15 MM (½”) PARA GASES MEDICINAIS incluso acessórios de fixação e conexões — M – FORNECIMENTO E INSTALAÇÃO | M | 1 | 36.33 | 36.33
| 88267 | ENCANADOR OU BOMBEIRO HIDRÁULICO COM ENCARGOS COMPLEMENTARES | H | 1 | 35.32 | 8.9713
| 88248 | AUXILIAR DE ENCANADOR OU BOMBEIRO HIDRÁULICO COM ENCARGOS COMPLEMENTARES | H | 1 | 26.08 | 6.5982
|  | * Base de referência - SINAPI e MERCADO LOCAL |  |  | TOTAL | 51.8995
ITEM | COMP 07 | TUBULAÇÃO INOX 304 Ø 28 MM (1”) PARA GASES MEDICINAIS incluso acessórios de fixação e conexões — M – FORNECIMENTO E INSTALAÇÃO | COMP. DE MERCADO |  | Unidade: | UND
Nº | FORNECEDORES/ CÓDIGO | DESCRIÇÃO | UN. | COEFICIENTE | PREÇO | TOTAL
7.6.2 | SINOX - SINOXTEC (49) 3425-6600 - CEM POR CENTO METAIS (47) 33081051 - KROMINOX (11) 2126-0622 | TUBULAÇÃO INOX 304 Ø 28 MM (1”) PARA GASES MEDICINAIS incluso acessórios de fixação e conexões — M – FORNECIMENTO E INSTALAÇÃO | M | 1 | 62.33 | 62.33
| 88267 | ENCANADOR OU BOMBEIRO HIDRÁULICO COM ENCARGOS COMPLEMENTARES | H | 1 | 35.32 | 8.9713
| 88248 | AUXILIAR DE ENCANADOR OU BOMBEIRO HIDRÁULICO COM ENCARGOS COMPLEMENTARES | H | 1 | 26.08 | 6.5982
|  | * Base de referência - SINAPI e MERCADO LOCAL |  |  | TOTAL | 77.8995
ITEM | COMP 08 | REGULADOR COM MANÔMETRO DE NITROGÊNIO INDUSTRIAL 230 PSI - FORNECIMENTO E INSTALAÇÃO | COMP. DE MERCADO |  | Unidade: | UND
Nº | FORNECEDORES/ CÓDIGO | DESCRIÇÃO | UN. | COEFICIENTE | PREÇO | TOTAL
7.6.3 | SINOX - SINOXTEC (49) 3425-6600 PRESSMAQ (11) 4826-7878 | REGULADOR COM MANÔMETRO DE NITROGÊNIO INDUSTRIAL 230 PSI - FORNECIMENTO E INSTALAÇÃO | UN. | 1 | 272.91 | 272.91
| 88267 | ENCANADOR OU BOMBEIRO HIDRÁULICO COM ENCARGOS COMPLEMENTARES | H | 1 | 35.32 | 67.2846
| 88248 | AUXILIAR DE ENCANADOR OU BOMBEIRO HIDRÁULICO COM ENCARGOS COMPLEMENTARES | H | 1 | 26.08 | 49.672
|  | * Base de referência - SINAPI e MERCADO LOCAL |  |  | TOTAL | 389.8666
ITEM | COMP 09 | REGULADOR DE PRESSÃO COM MANÔMETRO PARA GASES ESPECIAIS HPI 904-58 AR SINTÉTICO / AR COMPRIMIDO ABNT 204-1 - FORNECIMENTO E INSTALAÇÃO | COMP. DE MERCADO |  | Unidade: | UND
Nº | FORNECEDORES/ CÓDIGO | DESCRIÇÃO | UN. | COEFICIENTE | PREÇO | TOTAL
7.6.4 | SINOX - SINOXTEC (49) 3425-6600 PRESSMAQ (11) 4826-7878 | REGULADOR DE PRESSÃO COM MANÔMETRO PARA GASES ESPECIAIS HPI 904-58 AR SINTÉTICO / AR COMPRIMIDO ABNT 204-1 - FORNECIMENTO E INSTALAÇÃO | UN. | 1 | 1762.73 | 1762.73
| 88267 | ENCANADOR OU BOMBEIRO HIDRÁULICO COM ENCARGOS COMPLEMENTARES | H | 1 | 35.32 | 434.6126
| 88248 | AUXILIAR DE ENCANADOR OU BOMBEIRO HIDRÁULICO COM ENCARGOS COMPLEMENTARES | H | 1 | 26.08 | 320.8492
|  | * Base de referência - SINAPI e MERCADO LOCAL |  |  | TOTAL | 2518.1918
ITEM | COMP 10 | REGULADOR DE PRESSÃO COM MANÔMETRO GASES ESPECIAIS HPI 120C-29 HIDROGÊNIO H2 ABNT 218-2 - FORNECIMENTO E INSTALAÇÃO | COMP. DE MERCADO |  | Unidade: | UND
Nº | FORNECEDORES/ CÓDIGO | DESCRIÇÃO | UN. | COEFICIENTE | PREÇO | TOTAL
7.6.5 | SINOX - SINOXTEC (49) 3425-6600 PRESSMAQ (11) 4826-7878 | REGULADOR DE PRESSÃO COM MANÔMETRO GASES ESPECIAIS HPI 120C-29 HIDROGÊNIO H2 ABNT 218-2 - FORNECIMENTO E INSTALAÇÃO | UN. | 1 | 3035.7 | 3035.7
| 88267 | ENCANADOR OU BOMBEIRO HIDRÁULICO COM ENCARGOS COMPLEMENTARES | H | 1 | 35.32 | 748.4131
| 88248 | AUXILIAR DE ENCANADOR OU BOMBEIRO HIDRÁULICO COM ENCARGOS COMPLEMENTARES | H | 1 | 26.08 | 552.6091
|  | * Base de referência - SINAPI e MERCADO LOCAL |  |  | TOTAL | 4336.7223
ITEM | COMP 11 | REGULADOR DE PRESSÃO COM MANÔMETRO HANDYGAS 10 NITROGÊNIO CONDOR - FORNECIMENTO E INSTALAÇÃO | COMP. DE MERCADO |  | Unidade: | UND
Nº | FORNECEDORES/ CÓDIGO | DESCRIÇÃO | UN. | COEFICIENTE | PREÇO | TOTAL
7.6.6 | SINOX - SINOXTEC (49) 3425-6600 PRESSMAQ (11) 4826-7878 | REGULADOR DE PRESSÃO COM MANÔMETRO HANDYGAS 10 NITROGÊNIO CONDOR - FORNECIMENTO E INSTALAÇÃO | UN. | 1 | 500.04 | 500.04
| 88267 | ENCANADOR OU BOMBEIRO HIDRÁULICO COM ENCARGOS COMPLEMENTARES | H | 1 | 35.32 | 123.288
| 88248 | AUXILIAR DE ENCANADOR OU BOMBEIRO HIDRÁULICO COM ENCARGOS COMPLEMENTARES | H | 1 | 26.08 | 91.0192
|  | * Base de referência - SINAPI e MERCADO LOCAL |  |  | TOTAL | 714.3472
ITEM | COMP 12 | VÁLVULA REDUTORA/ CORTE PARA REDE CANALIZADA PROTEC - PARA NITROGÊNIO CONVENCIONAL E U.P - FORNECIMENTO E INSTALAÇÃO | COMP. DE MERCADO |  | Unidade: | UND
Nº | FORNECEDORES/ CÓDIGO | DESCRIÇÃO | UN. | COEFICIENTE | PREÇO | TOTAL
7.6.7 | SINOX - SINOXTEC (49) 3425-6600 PRESSMAQ (11) 4826-7878 | VÁLVULA REDUTORA/ CORTE PARA REDE CANALIZADA PROTEC - PARA NITROGÊNIO CONVENCIONAL E U.P - FORNECIMENTO E INSTALAÇÃO | UN. | 1 | 273.55 | 273.55
| 88267 | ENCANADOR OU BOMBEIRO HIDRÁULICO COM ENCARGOS COMPLEMENTARES | H | 1 | 35.32 | 67.4435
| 88248 | AUXILIAR DE ENCANADOR OU BOMBEIRO HIDRÁULICO COM ENCARGOS COMPLEMENTARES | H | 1 | 26.08 | 49.7867
|  | * Base de referência - SINAPI e MERCADO LOCAL |  |  | TOTAL | 390.7803
ITEM | COMP 13 | VÁLVULA REGULADORA REDE PARA AR COMPRIMIDO PROTEC - FONECIMENTO E INSTALAÇÃO | COMP. DE MERCADO |  | Unidade: | UND
Nº | FORNECEDORES/ CÓDIGO | DESCRIÇÃO | UN. | COEFICIENTE | PREÇO | TOTAL
7.6.8 | SINOX - SINOXTEC (49) 3425-6600 PRESSMAQ (11) 4826-7878 | VÁLVULA REGULADORA REDE PARA AR COMPRIMIDO PROTEC - FONECIMENTO E INSTALAÇÃO | UN. | 1 | 227.58 | 227.58
| 88267 | ENCANADOR OU BOMBEIRO HIDRÁULICO COM ENCARGOS COMPLEMENTARES | H | 1 | 35.32 | 56.1235
| 88248 | AUXILIAR DE ENCANADOR OU BOMBEIRO HIDRÁULICO COM ENCARGOS COMPLEMENTARES | H | 1 | 26.08 | 41.415
|  | * Base de referência - SINAPI e MERCADO LOCAL |  |  | TOTAL | 325.1185
ITEM | COMP 14 | VÁLVULA DE CORTE DE GÁS 12VDC DE ALTA SENSIBILIDADE, PARADA - FORNECIMENTO E INSTALAÇÃO | COMP. DE MERCADO |  | Unidade: | UND
Nº | FORNECEDORES/ CÓDIGO | DESCRIÇÃO | UN. | COEFICIENTE | PREÇO | TOTAL
7.6.9 | SINOX - SINOXTEC (49) 3425-6600 PRESSMAQ (11) 4826-7878 | VÁLVULA DE CORTE DE GÁS 12VDC DE ALTA SENSIBILIDADE, PARADA - FORNECIMENTO E INSTALAÇÃO | UN. | 1 | 174.52 | 174.52
| 88267 | ENCANADOR OU BOMBEIRO HIDRÁULICO COM ENCARGOS COMPLEMENTARES | H | 1 | 35.32 | 43.0198
| 88248 | AUXILIAR DE ENCANADOR OU BOMBEIRO HIDRÁULICO COM ENCARGOS COMPLEMENTARES | H | 1 | 26.08 | 31.7654
|  | * Base de referência - SINAPI e MERCADO LOCAL |  |  | TOTAL | 249.3052
ITEM | COMP 15 | BANCADA EM GRANITO BRANCO PITAYA + ACESSÓRIOS DE FIXAÇÃO - FORNEC. E INSTALAÇÃO. AF_01/2020 | COMP. DE MERCADO |  | Unidade: | UND
Nº | FORNECEDORES/ CÓDIGO | DESCRIÇÃO | UN. | COEFICIENTE | PREÇO | TOTAL
7.7.4 | SC MÁRMORES E GRANITOS (49) 9906-0985 | BANCADA EM GRANITO BRANCO PITAYA + ACESSÓRIOS DE FIXAÇÃO - FORNEC. E INSTALAÇÃO. AF_01/2020 | M² | 1 | 1400 | 1400
|  | * Base de referência - SINAPI e MERCADO LOCAL |  |  | TOTAL | 1400
ITEM | COMP 16 | REBAIXO ITALIANO - CONFORME MEDIDAS E INDICAÇÃO EM PROJETO | COMP. DE MERCADO |  | Unidade: | UND
Nº | FORNECEDORES/ CÓDIGO | DESCRIÇÃO | UN. | COEFICIENTE | PREÇO | TOTAL
7.7.5 | SC MÁRMORES E GRANITOS (49) 9906-0985 | REBAIXO ITALIANO - CONFORME MEDIDAS E INDICAÇÃO EM PROJETO | UN. | 1 | 500 | 500
|  | * Base de referência - SINAPI e MERCADO LOCAL |  |  | TOTAL | 500
ITEM | COMP 17 | CUBAS EM INOX - CONFORME PROFUNDIDADE INIDCADA EM PROJETO | COMP. DE MERCADO |  | Unidade: | UND
Nº | FORNECEDORES/ CÓDIGO | DESCRIÇÃO | UN. | COEFICIENTE | PREÇO | TOTAL
7.7.6 | CASA DO PISO (49) 3442-1525 CASA DA CONSTRUÇÃO(49) 3442-4599 TEYAGA INOX (49) 8858-5510 | CUBAS EM INOX - CONFORME PROFUNDIDADE INIDCADA EM PROJETO | UN. | 1 | 850 | 850
|  | * Base de referência - SINAPI e MERCADO LOCAL |  |  | TOTAL | 850
ITEM | COMP 18 | LIXEIRA DE INOX COM PEDAL E BALDE INTERNO REMOVÍVEL 12L | COMP. DE MERCADO/SINAPI |  | Unidade: | und
Nº | FORNECEDORES/ CÓDIGO | DESCRIÇÃO | UN. | COEFICIENTE | PREÇO | TOTAL
7.7.20 | LOJA OFICIAL TRAMONTINA (11) 4861-3981/ BEC EQUIPAMENTOS 49 9196-8047/ GRUPLAST (11) 4570-0132 | LIXEIRA DE INOX COM PEDAL E BALDE INTERNO REMOVÍVEL 12L | UN. | 1 | 218 | 218
|  | * Base de referência - SINAPI e MERCADO LOCAL |  |  | TOTAL | 218
ITEM | COMP 19 | TE HORIZONTAL RETO 50x50. Fornecimento e instalação | COMP. DE MERCADO/SINAPI |  | Unidade: | und
Nº | FORNECEDORES/ CÓDIGO | DESCRIÇÃO | UN. | COEFICIENTE | PREÇO | TOTAL
8.1.12 | 88264/ SINAPI | ELETRICISTA COM ENCARGOS COMPLEMENTARES | H | 0.2 | 41.55 | 8.31
| 88247/ SINAPI | AUXILIAR DE ELETRICISTA COM ENCARGOS COMPLEMENTARES | H | 0.2 | 24.74 | 4.948
| DIMENSIONAL SERVICE (19) 3446-7400 ELETRIZA (41) 3226-4366 ELETRORASTRO (41)3661-3130 | Te horizontal reto. Fornecimento e instalação | UN | 1 | 19.09 | 19.09
|  | * Base de referência - SINAPI e MERCADO LOCAL |  |  | TOTAL | 32.348
ITEM | COMP 20 | COTOVELO RETO 90° PARA ELETROCALHA 50X50 - FORNECIMENTO E INSTALAÇÃO | COMP. DE MERCADO/SINAPI |  | Unidade: | und
Nº | FORNECEDORES/ CÓDIGO | DESCRIÇÃO | UN. | COEFICIENTE | PREÇO | TOTAL
8.1.14 | 88264/ SINAPI | ELETRICISTA COM ENCARGOS COMPLEMENTARES | H | 0.1 | 41.55 | 4.155
| 88247/ SINAPI | AUXILIAR DE ELETRICISTA COM ENCARGOS COMPLEMENTARES | H | 0.1 | 24.74 | 2.474
| DIMENSIONAL SERVICE (19) 3446-7400 ELETRIZA (41) 3226-4366 ELETRORASTRO (41)3661-3130 | COTOVELO RETO 90° PARA ELETROCALHA 50X50 - FORNECIMENTO E INSTALAÇÃO | UN | 1 | 11.62 | 11.62
|  | * Base de referência - SINAPI e MERCADO LOCAL |  |  | TOTAL | 18.249
ITEM | COMP 21 | CAIXA DE PASSAGEM 4X2 COM PLACA CEGA - FORNECIMENTO E INSTALAÇÃO | COMP. DE MERCADO/SINAPI |  | Unidade: | und
Nº | FORNECEDORES/ CÓDIGO | DESCRIÇÃO | UN. | COEFICIENTE | PREÇO | TOTAL
8.1.19 | 88264/ SINAPI | ELETRICISTA COM ENCARGOS COMPLEMENTARES | H | 0.22095 | 41.55 | 9.1805
| 88247/ SINAPI | AUXILIAR DE ELETRICISTA COM ENCARGOS COMPLEMENTARES | H | 0.16571 | 24.74 | 4.0997
| 20254/ SINAPI | CAIXA DE PASSAGEM 4X2 COM PLACA CEGA - FORNECIMENTO E INSTALAÇÃO | UN | 1 | 20.81 | 20.81
|  | * Base de referência - SINAPI e MERCADO LOCAL |  |  | TOTAL | 34.0903
ITEM | COMP 22 | CÂMERA IP FULL HD 1080P - FORNECIMENTO E INSTALAÇÃO | COMP. DE MERCADO/SINAPI |  | Unidade: | und
Nº | FORNECEDORES/ CÓDIGO | DESCRIÇÃO | UN. | COEFICIENTE | PREÇO | TOTAL
8.4.3 | 88264 | ELETRICISTA COM ENCARGOS COMPLEMENTARES | H | 0.5 | 41.55 | 20.775
| 88247 | AUXILIAR DE ELETRICISTA COM ENCARGOS COMPLEMENTARES | H | 0.5 | 24.74 | 12.37
| TUDO FORTE (48) 3211-1483 UPPERSEG (43) 3024-5144 SEGURANÇA E TELECOM (47) 32340802 | CÂMERA IP FULL HD 1080P | UN. | 1 | 267.57 | 267.57
|  | * Base de referência - SINAPI e MERCADO LOCAL |  |  | TOTAL | 300.715
ITEM | COMP 23 | 2 TOMADAs DE REDE RJ45 - FORNECIMENTO E INSTALAÇÃO | COMP. DE MERCADO/SINAPI |  | Unidade: | und
Nº | FORNECEDORES/ CÓDIGO | DESCRIÇÃO | UN. | COEFICIENTE | PREÇO | TOTAL
8.4.4 | 88264 | ELETRICISTA COM ENCARGOS COMPLEMENTARES | H | 0.32379 | 41.55 | 13.4535
| 88247 | AUXILIAR DE ELETRICISTA COM ENCARGOS COMPLEMENTARES | H | 0.32379 | 24.74 | 8.0106
| 00039351 | TAMPA PARA CONDULETE, EM PVC, PARA 2 MODULOS RJ | UN | 1 | 3.71 | 3.71
| 00038104 | TOMADA RJ45, 8 FIOS, CAT 5E (APENAS MODULO) | UN | 2 | 36.43 | 72.86
| 00039345 | CONDULETE EM PVC, TIPO "X", SEM TAMPA, DE 1" | UN | 1 | 16.48 | 16.48
|  | * Base de referência - SINAPI e MERCADO LOCAL |  |  | TOTAL | 114.5141
ITEM | COMP 24 | SWITCH GERANCIAVEL 24 PORTAS POE 1X SFP - FORNECIMENTO E INSTALAÇÃO | COMP. DE MERCADO/SINAPI |  | Unidade: | und
Nº | FORNECEDORES/ CÓDIGO | DESCRIÇÃO | UN. | COEFICIENTE | PREÇO | TOTAL
8.5.1 | 99450/SBC | AJUDANTE ESPECIALIZADO | H | 0.91 | 21.6678 | 19.7177
| 099031/SBC | ELETROTECNICO | H | 0.91 | 37.4713 | 34.0989
| CENTRAL CABOS (11) 3334-3720 (11) 3334-3710 FOURSERV (21) 96715-7944 UPPERSEG (43) 3024-5144 SEGURANÇA E TELECOM (47) 32340802 | SWITCH GERANCIAVEL 24 PORTAS POE 1X SFP | UN. | 1 | 2273.46 | 2273.46
|  | * Base de referência - SINAPI e MERCADO LOCAL |  |  | TOTAL | 2327.2766
ITEM | COMP 25 | NVR Gravador de Vídeo 16 Canais PoE 12MP NVD 1516-P Detecção Inteligente de Pessoas e Veículos - FORNECIMENTO E INSTALAÇÃO | COMP. DE MERCADO/SINAPI |  | Unidade: | und
Nº | FORNECEDORES/ CÓDIGO | DESCRIÇÃO | UN. | COEFICIENTE | PREÇO | TOTAL
8.5.2 | 99450/SBC | AJUDANTE ESPECIALIZADO | H | 1.5 | 21.6678 | 32.5017
| 099031/SBC | ELETROTECNICO | H | 1.5 | 37.4713 | 56.2069
| FOURSERV (21) 96715-7944 UPPERSEG (43) 3024-5144 SEGURANÇA E TELECOM (47) 32340802 | NVR Gravador de Vídeo 16 Canais PoE 12MP NVD 1516-P Detecção Inteligente de Pessoas e Veículos | UN. | 1 | 2790.06 | 2790.06
|  | * Base de referência - SINAPI e MERCADO LOCAL |  |  | TOTAL | 2878.7686
ITEM | COMP 26 | EXTINTOR DE INCÊNDIO PORTÁTIL COM CARGA DE PQS DE 4 KG, CLASSE ABC - 2A 20BC - FORNECIMENTO E INSTALAÇÃO | COMP. DE MERCADO |  | Unidade: | UND
Nº | FORNECEDORES/ CÓDIGO | DESCRIÇÃO | UN. | COEFICIENTE | PREÇO | TOTAL
9.1.2 | MEGATHOR (55) 99171-6262/ ZEUS DO BRASIL (47) 3231-1111/ MOCELIN EXTINTORES (49) 93300-5547 | EXTINTOR DE INCÊNDIO PORTÁTIL COM CARGA DE PQS DE 4 KG, CLASSE ABC - 2A 20BC - FORNECIMENTO E INSTALAÇÃO | 1 | 1 | 186.37 | 186.37
| 4350 - SINAPI SC | BUCHA DE NYLON, DIAMETRO DO FURO 8 MM, COMPRIMENTO 40 MM, COM PARAFUSO DE ROSCA SOBERBA, CABECA CHATA, FENDA SIMPLES, 4,8 X 50 MM | 1 | 5 | 0.86 | 4.3
| 246 - SINAPI SC | AUXILIAR DE ENCANADOR OU BOMBEIRO HIDRAULICO (HORISTA) | 1 | 0.6 | 24.85 | 14.91
|  | Placa de sinalização | 1 | 1 | 15.55 | 15.55
|  | * Base de referência - SINAPI e MERCADO LOCAL |  |  | TOTAL | 221.13
ITEM | COMP 27 | Abrigo para extintor
Nº | FORNECEDORES/ CÓDIGO | DESCRIÇÃO | UN. | COEFICIENTE | PREÇO | TOTAL
9.1.4 | MEGATHOR (55) 99171-6262/ ZEUS DO BRASIL (47) 3231-1111/ MOCELIN EXTINTORES (49) 93300-5547 | ABRIGO PARA EXTINTOR | 1 | 1 | 159.9 | 159.9
| 4350 - SINAPI | BUCHA DE NYLON, DIAMETRO DO FURO 8 MM, COMPRIMENTO 40 MM, COM PARAFUSO DE | 1 | 4 | 0.71 | 2.84
| 246 - SINAPI | AUXILIAR DE ENCANADOR OU BOMBEIRO HIDRAULICO (HORISTA) | 1 | 0.16 | 18.21 | 2.9136
|  | * Base de referência - SINAPI e MERCADO LOCAL |  |  | TOTAL | 165.6536
ITEM | COMP 28 | Placa de Saída Emergência Led - Face Única Bivolt - Em caso de não ter as dimensões no mercado utilizar tamanhos maiores. Fornecimento e instalação | COMP. DE MERCADO |  | Unidade: | UND
Nº | FORNECEDORES/ CÓDIGO | DESCRIÇÃO | UN. | COEFICIENTE | PREÇO | TOTAL
9.1.5 | BLESS SISTEMAS (37) 3226-6606/ MOCELIN EXTINTORES (49) 93300-5547/ DE QUADROS EXTINTORES (54) 3312-3338 | Placa de Saída Emergência Led - Face Única Bivolt - Em caso de não ter as dimensões no mercado utilizar tamanhos maiores. Fornecimento e instalação | 1 | 1 | 46.5 | 46.5
| 88247 | AUXILIAR DE ELETRICISTA COM ENCARGOS COMPLEMENTARES | 1 | 0.512 | 26 | 13.312
| 88264 | ELETRICISTA COM ENCARGOS COMPLEMENTARES | 1 | 0.152 | 40.02 | 6.083
|  | * Base de referência - SINAPI e MERCADO LOCAL |  |  | TOTAL | 65.895
ITEM | COMP 29 | KIT2 PCS-GRADE VENTILAÇÃO REDONDA PLÁSTIC 150MM BRANCA C/TELA
Nº | FORNECEDORES/ CÓDIGO | DESCRIÇÃO | UN. | COEFICIENTE | PREÇO | TOTAL
9.1.6 | BLESS SISTEMAS (37) 3226-6606/ MOCELIN EXTINTORES (49) 93300-5547/ DE QUADROS EXTINTORES (54) 3312-3338 | KIT2 PCS-GRADE VENTILAÇÃO REDONDA PLÁSTIC 150MM BRANCA C/TELA | 1 | 1 | 75.86 | 75.86
|  | * Base de referência - SINAPI e MERCADO LOCAL |  |  | TOTAL | 75.86
ITEM | COMP 30 | Barra Antipânico Dupla (2 folhas) Push Branca (Tam G) | COMP. DE MERCADO |  | Unidade: | UND
Nº | FORNECEDORES/ CÓDIGO | DESCRIÇÃO | UN. | COEFICIENTE | PREÇO | TOTAL
9.1.8 | BLESS SISTEMAS (37) 3226-6606/ MOCELIN EXTINTORES (49) 93300-5547/ DE QUADROS EXTINTORES (54) 3312-3338 | Barra Antipânico Dupla (1 folha) Push Branca (Tam G) | 1 | 2 | 614.4 | 1228.8
|  | Placa de Sinalização "Aperte e Empurre) | 1 | 2 | 9 | 18
| 246 - SINAPI | AUXILIAR DE ENCANADOR OU BOMBEIRO HIDRAULICO (HORISTA) | 1 | 4 | 18.21 | 72.84
|  | * Base de referência - SINAPI e MERCADO LOCAL |  |  | TOTAL | 1319.64
ITEM | COMP 31 | INSTALAÇÕES PROVISÓRIAS E CONFECÇÃO DOS CONJUNTOS EM FÁBRICA | COMP. DE MERCADO |  | Unidade: | UND
Nº | FORNECEDORES/ CÓDIGO | DESCRIÇÃO | UN. | COEFICIENTE | PREÇO | TOTAL
12.1.1 | 90780 | SOLDADOR E MONTADOR COM ENCARGOS COMPLEMENTARES | H | 44 | 50 | 2200
| 90780 | AUXILIAR DE FABRICAÇÃO | H | 44 | 25 | 1100
| METAL MAKE (49) 3442-3339/ GERA INDUSTRIAL (49) 99995-6164/ RIBEIRO ESTRUTURAS METÁLICAS (47) 3622-1506/ METALÚRGICA GLOBAL(49) 99835-7199 | BARRA DE 6m DE PERFIL FQ U 100x50 x 3.00 mm | UND | 29 | 170 | 4930
|  | BARRA DE 6m DE PERFIL FQ U 100x50 x 2.25 mm | UND | 6 | 130 | 780
|  | BARRA DE 6m DE PERFIL FQ U 92x30 x 2.00 mm | UND | 39 | 75 | 2925
|  | TUBO DE AÇO CARBONO A500 - 100 x 100 x 3,00 mm - BARRA DE 6 METROS | UND | 7 | 450 | 3150
|  | CHAPA DE AÇO CARBONO A36 - 1200 X 3000 X 3,75 mm | UND | 1 | 750 | 750
|  | CHAPA DE AÇO CARBONO A36 - 1200 X 3000 X 6,35 mm | UND | 1 | 1200 | 1200
|  | * Base de referência - SINAPI e MERCADO LOCAL |  |  | TOTAL | 17035
ITEM | COMP 32 | PINTURA DAS ESTRUTURAS | COMP. DE MERCADO |  | Unidade: | UND
Nº | FORNECEDORES/ CÓDIGO | DESCRIÇÃO | UN. | COEFICIENTE | PREÇO | TOTAL
12.1.2 | 90780 | AUXILIAR DE MONTAGEM | H | 8 | 25 | 200
| CONCÓRDIA TINTAS (49) 3442-6007 - SPAZIO TINTAS (49) 3444-5041 - COLOR TINTAS (49) 3444-3700 | FUNDO VINILICO | L | 20 | 39 | 780
|  | TINTA ESMALTE | L | 20 | 42 | 840
|  | * Base de referência - SINAPI e MERCADO LOCAL |  |  | TOTAL | 1820
ITEM | COMP 33 | LIMPEZA DO LOCAL ONDE SERÁ MONTADA A ESTRUTURA E A PARTE ANEXA | COMP. DE MERCADO |  | Unidade: | UND
Nº | FORNECEDORES/ CÓDIGO | DESCRIÇÃO | UN. | COEFICIENTE | PREÇO | TOTAL
12.1.3 | 90780 | AUXILIAR DE MONTAGEM | H | 8 | 25 | 200
|  | * Base de referência - SINAPI e MERCADO LOCAL |  |  | TOTAL | 200
ITEM | COMP 34 | LOCAÇÃO E TRAVAMENTO DAS TRELIÇAS METÁLICAS E LOCAÇÃO DOS PILARES, VIGAS ESCORAS METÁLICAS DA PARTE ANEXA | COMP. DE MERCADO |  | Unidade: | UND
Nº | FORNECEDORES/ CÓDIGO | DESCRIÇÃO | UN. | COEFICIENTE | PREÇO | TOTAL
12.1.4 | 90780 | SOLDADOR E MONTADOR COM ENCARGOS COMPLEMENTARES | H | 20 | 50 | 1000
| 90780 | AUXILIAR DE MONTAGEM | H | 20 | 25 | 500
| METAL MAKE (49) 3442-3339/ GERA INDUSTRIAL (49) 99995-6164/ RIBEIRO ESTRUTURAS METÁLICAS (47) 3622-1506/ METALÚRGICA GLOBAL(49) 99835-7199 | OPERADOR DE MUNK | H | 20 | 25 | 500
|  | ALUGUEL CAMNHÃO MUNK | D | 1300 | 2 | 2600
|  | PORCA SEXTAVADA ZINCADA TRAVANTE Ø1/2" | UND | 26 | 3.2 | 83.2
|  | ARRUELA ZINCADA Ø1/2" | UND | 26 | 0.22 | 5.72
|  | CHUMBADOR WB 1/2 X 4" | UND | 26 | 2.5 | 65
|  | PORCA SEXTAVADA ZINCADA TRAVANTE Ø5/8" | UND | 82 | 3.2 | 262.4
|  | ARRUELA ZINCADA Ø5/8" | UND | 164 | 0.22 | 36.08
|  | BARRA DE AÇO ROSCADA ZINCADA Ø5/8" DE 260mm | UND | 42 | 19 | 798
|  | * Base de referência - SINAPI e MERCADO LOCAL |  |  | TOTAL | 5850.4
ITEM | COMP 35 | MONTAGEM DOS CONTRAVENTAMENTOS E DAS DEMAIS TERÇAS DE COBERTURA | COMP. DE MERCADO |  | Unidade: | UND
Nº | FORNECEDORES/ CÓDIGO | DESCRIÇÃO | UN. | COEFICIENTE | PREÇO | TOTAL
12.1.5 | 90780 | SOLDADOR E MONTADOR COM ENCARGOS COMPLEMENTARES | H | 8 | 50 | 400
| 90780 | AUXILIAR DE MONTAGEM | H | 8 | 25 | 200
| METAL MAKE (49) 3442-3339/ GERA INDUSTRIAL (49) 99995-6164/ RIBEIRO ESTRUTURAS METÁLICAS (47) 3622-1506/ METALÚRGICA GLOBAL(49) 99835-7199 | BARRA DE 5m DE PERFIL ZN U 100x50X17 x 2.70 mm | UND | 10 | 140 | 1400
|  | BARRA DE 5.52m DE PERFIL ZN U 100x50X17 x 2.70 mm | UND | 20 | 150 | 3000
|  | BARRA DE 5.50m DE PERFIL ZN U 100x50X17 x 2.70 mm | UND | 30 | 150 | 4500
|  | BARRA DE 4m DE PERFIL ZN U 100x50X17 x 2.70 mm | UND | 10 | 120 | 1200
|  | PORCA SEXTAVADA ZINCADA TRAVANTE Ø1/2" | UND | 32 | 3.2 | 102.4
|  | ARRUELA ZINCADA Ø1/2" | UND | 64 | 0.22 | 14.08
|  | BARRA DE AÇO TREFILADA Ø1/2" COM 12m | UND | 10 | 90 | 900
|  | PARAFUSOS FIXAÇÃO TERÇA X CHAPINHA: Sextavado de Ø5/16 x 1" | UND | 700 | 0.21 | 147
|  | Porca Ø5/16 | UND | 700 | 0.21 | 147
|  | Arruela Ø5/16" | UND | 700 | 0.15 | 105
|  | * Base de referência - SINAPI e MERCADO LOCAL |  |  | TOTAL | 12115.48
ITEM | COMP 36 | COLOCAÇÃO CORRENTES ENTRE TERÇAS | COMP. DE MERCADO |  | Unidade: | UND
Nº | FORNECEDORES/ CÓDIGO | DESCRIÇÃO | UN. | COEFICIENTE | PREÇO | TOTAL
12.1.6 | 90780 | SOLDADOR E MONTADOR COM ENCARGOS COMPLEMENTARES | H | 5 | 50 | 250
| 90780 | AUXILIAR DE MONTAGEM | H | 5 | 25 | 125
| METAL MAKE (49) 3442-3339/ GERA INDUSTRIAL (49) 99995-6164/ RIBEIRO ESTRUTURAS METÁLICAS (47) 3622-1506/ METALÚRGICA GLOBAL(49) 99835-7199 | BARRA DE AÇO CHATO 1/8" X 1" COM 12m | UND | 8 | 55 | 440
|  | * Base de referência - SINAPI e MERCADO LOCAL |  |  | TOTAL | 815
ITEM | COMP 37 | INSTALAÇÃO DAS TELHAS E CUMEEIRAS | COMP. DE MERCADO |  | Unidade: | UND
Nº | FORNECEDORES/ CÓDIGO | DESCRIÇÃO | UN. | COEFICIENTE | PREÇO | TOTAL
12.1.7 | 90781 | SOLDADOR E MONTADOR COM ENCARGOS COMPLEMENTARES | H | 10 | 50 | 500
| 90782 | AUXILIAR DE MONTAGEM | H | 10 | 25 | 250
| CASA DO AÇO (49) 3442-3832 BRASTELHA (54) 3521-4000 ROVANI TELHAS (54) 3344-1017 | TELHA TÉRMICA SANDUICHE TP-40 0.43mm + preenchimento em PIR 30mm + filme prata - COMPRIMENTO de 6.50m, com recuo de 5cm, pingadeira lado DIREITO | UND | 38 | 810 | 30780
|  | TELHA TÉRMICA SANDUICHE TP-40 0.43mm + preenchimento em PIR 30mm + filme prata - COMPRIMENTO de 6.50m, com recuo de 5cm, pingadeira lado ESQUERDO | UND | 38 | 810 | 30780
|  | CUMEEIRAS TP-40 0.43mm - aluzinc nacional | UND | 38 | 48 | 1824
|  | TELHAS TP-40 0.43mm - aluzinc nacional - 4,50m | UND | 8 | 180 | 1440
|  | PARAFUSO DE FIXAÇÃO TELHA X TERÇA: Parafuso união entre telha e terça: autobrocante M12 x 1" | UND | 650 | 0.26 | 169
|  | PARAFUSO FIXAÇÃO TELHA X TERÇA: PR JT2- D- 6-5,5/6.3x127-A16 | UND | 1200 | 0.83 | 996
|  | ARRUELA DE VEDAÇÃO: goiva TP 36/40 de alumínio | UND | 1200 | 0.65 | 780
|  | PARAFUSO DE FIXAÇÃO TELHA X TELHA: Parafuso união entre telhas (costura): autobrocante 12 x 7/8" | UND | 450 | 0.26 | 117
|  | * Base de referência - SINAPI e MERCADO LOCAL |  |  | TOTAL | 67636
ITEM | COMP 38 | CALHAS COM ESPERAS PARA SAÍDAS PLUVIAIS | COMP. DE MERCADO |  | Unidade: | UND
Nº | FORNECEDORES/ CÓDIGO | DESCRIÇÃO | UN. | COEFICIENTE | PREÇO | TOTAL
12.1.8 | 90782 | FUNILEIRO | H | 8 | 35 | 280
| CALHAS DO ALEMÃO (49) 99921-5307 CASA DAS CALHAS (49) 3444-3545 FUNILARIA FOCALHA (49) 3442-1396 | CALHAS EM ALUZINCO, 1 mm | M | 76 | 40 | 3040
|  | * Base de referência - SINAPI e MERCADO LOCAL |  |  | TOTAL | 3320
ITEM | COMP 39 | ENTREGA, DESMOBILIZAÇÃO DA OBRA E LIMPEZA DE OBRA | COMP. DE MERCADO |  | Unidade: | UND
Nº | FORNECEDORES/ CÓDIGO | DESCRIÇÃO | UN. | COEFICIENTE | PREÇO | TOTAL
12.1.9 | 90782 | AUXILIAR DE MONTAGEM | H | 4 | 25 | 100
|  | * Base de referência - SINAPI e MERCADO LOCAL |  |  | TOTAL | 100
ITEM | COMP 40 | PINTURA DE PISO COM TINTA EPÓXI AUTONIVELANTE POXCOLOR A.N. 4.0/ INCLUSO LIXAMENTO E APLICAÇÃO DE PRIMER - FORNECIMENTO E INSTALAÇÃO | COMP. DE MERCADO |  | Unidade: | UND
Nº | FORNECEDORES/ CÓDIGO | DESCRIÇÃO | UN. | COEFICIENTE | PREÇO | TOTAL
0 | MONTEIRO PISOS INDUSTRIAIS (51) 3902-4568 - RIBEIRO CONSTRUÇÕES 49 9989-1694 - POLIPISO (19) 3590-1200 | PINTURA DE PISO COM TINTA EPÓXI AUTONIVELANTE POXCOLOR A.N. 4.0/ INCLUSO LIXAMENTO E APLICAÇÃO DE PRIMER - FORNECIMENTO E INSTALAÇÃO | M² | 1 | 258.36 | 258.36
|  | * Base de referência - SINAPI e MERCADO LOCAL |  |  | TOTAL | 258.36
ITEM | COMP 41 | DIVISÓRIAS EM GRANITO COM ACESSÓRIOS DE INSTALAÇÃO E FIXAÇÃO - FORNECIMENTO E INSTALAÇÃO | COMP. DE MERCADO |  | Unidade: | UND
Nº | FORNECEDORES/ CÓDIGO | DESCRIÇÃO | UN. | COEFICIENTE | PREÇO | TOTAL
0 | SC MÁRMORES E GRANITOS (49) 9906-0985 | DIVISÓRIAS EM GRANITO COM ACESSÓRIOS DE INSTALAÇÃO E FIXAÇÃO - FORNECIMENTO E INSTALAÇÃO | M² | 1 | 918.02 | 918.02
|  | * Base de referência - SINAPI e MERCADO LOCAL |  |  | TOTAL | 918.02

## SINTÉTICO LAFQ
|  |  | Obra | Bancos |  |  | B.D.I. |  |  | Encargos Sociais
|  |  | REFORMA E MODERNIZAÇÃO DO LABORATÓRIO FÍSICO QUÍMICO - LAFQ | SINAPI - 08/2025 - Santa Catarina |  |  | 30.38% |  |  | Não Desonerado: embutido nos preços unitário dos insumos de mão de obra, de acordo com as bases.
PLANILHA ORÇAMENTÁRIA SINTÉTICA
Item | Código | Banco | Descrição | Und | Quant. | Valor Unit sem BDI | Valor Unit com BDI |  |  | Total
[7 empty] | M. O. | MAT. | Total | M. O. | MAT. | Total
1 | - | SINAPI | SERVIÇOS PRELIMINARES | vb | 1 | 163642.5 | 64007.1274 | 149349.9641 | 213357.0915 | 64007.1274 | 149349.9641 | 213357.0915
2 | - | SINAPI | DEMOLIÇÕES DE ESTRUTURAS E INSTALAÇÕES EXISTENTES | vb | 1 | 70875.6515 | 27722.3023 | 64685.3721 | 92407.6744 | 27722.3023 | 64685.3721 | 92407.6744
3 | - | SINAPI | ESTRUTURA IN-LOCO | vb | 1 | 138826.1121 | 54300.4455 | 126701.0394 | 181001.4849 | 54300.4455 | 126701.0394 | 181001.4849
4 | - | SINAPI | PAVIMENTAÇÃO E REVESTIMENTO DE PISO | vb | 1 | 357191.1474 | 139711.7454 | 325994.0726 | 465705.818 | 139711.7454 | 325994.0726 | 465705.818
5 | - | SINAPI | ALVENARIA E REVESTIMENTOS DE PAREDE E TETO | vb | 1 | 439417.1837 | 171873.6372 | 401038.4869 | 572912.1241 | 171873.6372 | 401038.4869 | 572912.1241
6 | - | SINAPI | ESQUADRIAS | vb | 1 | 168725.489 | 65995.2878 | 153989.0048 | 219984.2926 | 65995.2878 | 153989.0048 | 219984.2926
7 | - | SINAPI | INSTALAÇÕES HIDROSSANITÁRIAS /PLUVIAL/ GASES | vb | 1 | 458746.79 | 179434.2194 | 418679.8454 | 598114.0648 | 179434.2194 | 418679.8454 | 598114.0648
8 | - | SINAPI | INSTALAÇÕES ELÉTRICAS, CABEAMENTO ESTRUTURADO E LÓGICA | vb | 1 | 280062.69 | 109543.7206 | 255602.0147 | 365145.7352 | 109543.7206 | 255602.0147 | 365145.7352
9 | - | SINAPI | PREVENTIVO DE INCENDIO | vb | 1 | 11964.862 | 4679.9361 | 10919.851 | 15599.7871 | 4679.9361 | 10919.851 | 15599.7871
10 | - | SINAPI | SISTEMAS DE PROTEÇÃO CONTRA DESCARGAS ATMOSFÉRICAS (SPDA) | vb | 1 | 45726.9409 | 17885.6357 | 41733.1499 | 59618.7855 | 17885.6357 | 41733.1499 | 59618.7855
11 | - | SINAPI | INSTALAÇÕES DE CLIMATIZAÇÃO | vb | 1 | 128669.64 | 50327.843 | 117431.6336 | 167759.4766 | 50327.843 | 117431.6336 | 167759.4766
12 | - | SINAPI | COBERTURA METÁLICA - ESTRUTURA E TELHAMENTO | vb | 1 | 317640.4 | 124241.8661 | 289897.6875 | 414139.5535 | 124241.8661 | 289897.6875 | 414139.5535
13 | - | SINAPI | PINTURAS | vb | 1 | 49426.913 | 19332.8428 | 45109.9664 | 64442.8092 | 19332.8428 | 45109.9664 | 64442.8092
14 | - | SINAPI | SERVIÇO FINAIS/ DESMOBILIZAÇÃO E LIMPEZA DA OBRA | vb | 1 | 23790.8796 | 9305.5647 | 21712.9842 | 31018.5488 | 9305.5647 | 21712.9842 | 31018.5488
[9 empty] | Totais -> | 1038362.1739 | 2422845.0724 | 3461207.2463
[9 empty] | Total sem BDI |  | 2654707.1992
[9 empty] | Total do BDI |  | 806500.0471
[9 empty] | Total Geral |  | 3461207.2463
Jordana Sandi
Arquiteta e Urbanista
CAU/SC - A164843-8

## ANALÍTICO LAFQ
|  |  | Obra |  | Bancos |  |  | B.D.I. |  |  | Encargos Sociais
|  |  | REFORMA E MODERNIZAÇÃO DO LABORATÓRIO FÍSICO QUÍMICO - LAFQ |  | SINAPI - 08/2025 - Santa Catarina |  |  | 30.38% |  |  | Não Desonerado: embutido nos preços unitário dos insumos de mão de obra, de acordo com as bases.
PLANILHA ORÇAMENTÁRIA SINTÉTICA
Item | Código | Banco | Descrição | Memorial de Cálculo | Und | Quant. | Valor Unit sem BDI | Valor Unit com BDI |  |  | Total
[8 empty] | M. O. | MAT. | Total | M. O. | MAT. | Total
1 |  |  | SERVIÇOS PRELIMINARES | [9 empty] | 213357.0915
1.1 | 00010775 | SINAPI | LOCACAO DE CONTAINER 2,30 X 6,00 M, ALT. 2,50 M, COM 1 SANITARIO, PARA ESCRITORIO, COMPLETO, SEM DIVISORIAS INTERNAS (NAO INCLUI MOBILIZACAO/DESMOBILIZACAO) | Verba estimativa para instalaçõess provisórias de apoio | MES | 9 | 820 | 0 | 1069.116 | 1069.116 | 0 | 9622.044 | 9622.044
1.2 | 98458 | SINAPI | TAPUME COM COMPENSADO DE MADEIRA. AF_03/2024 |  | M | 50 | 105.39 | 41.2222 | 96.1852 | 137.4075 | 2061.1122 | 4809.2619 | 6870.3741
1.3 | 90780 | SINAPI | MESTRE DE OBRAS COM ENCARGOS COMPLEMENTARES | Considerado 200h/ mês | H | 1800 | 61.87 | 24.1998 | 56.4663 | 80.6661 | 43559.6972 | 101639.2936 | 145198.9908
1.4 | 90777 | SINAPI | ENGENHEIRO CIVIL JUNIOR COM ENCARGOS COMPLEMENTARES | Considerado mínimo de 8h/semanais | H | 300 | 130.59 | 51.079 | 119.1843 | 170.2632 | 15323.6918 | 35755.2808 | 51078.9726
1.5 | - | CAU/CREA | ART ou RRT de Execução | Considerado devido as diversas disciplinas envolvidas | Und | 3 | 150 | 0 | 150 | 195.57 | 0 | 586.71 | 586.71
2 |  |  | DEMOLIÇÕES DE ESTRUTURAS E INSTALAÇÕES EXISTENTES | [9 empty] | 92407.6744
2.1 | 97625 | SINAPI | DEMOLIÇÃO DE ALVENARIA PARA QUALQUER TIPO DE BLOCO, DE FORMA MECANIZADA, SEM REAPROVEITAMENTO. | 9,50+10,13+12,05+7,20+7,20+9+7,25+3,3+2,10+11,70+5,18+2,10+16,10+1,30+1,30+8,45+7,25+8,45+5,70+19,50+4,85+13,00+4,45+1,35+3,05+4,45+13,00+2,00+12,00+12,20+9,85+17,05+7,20+7,20+14,28= (280,70*3*,15)= 126,32m³ / 3,95+1,60+3+2,40+3+3,40+3=(20,35*2*0,15)=6,10/ 126,32+6,10= 132,43m³ | M³ | 132.43 | 59.07 | 23.1046 | 53.9108 | 77.0155 | 3059.7474 | 7139.4107 | 10199.1582
2.2 | 97638 | SINAPI | REMOÇÃO DE CHAPAS E PERFIS DE DRYWALL, DE FORMA MANUAL, SEM REAPROVEITAMENTO. AF_09/2023 | Valor referencial para retirada de divisórias em eucatex, sem reaproveitamento | M² | 372.06 | 9.6 | 3.7549 | 8.7615 | 12.5165 | 1397.0645 | 3259.8171 | 4656.8815
2.3 | 97627 | SINAPI | DEMOLIÇÃO DE PILARES E VIGAS EM CONCRETO ARMADO, DE FORMA MECANIZADA COM MARTELETE, SEM REAPROVEITAMENTO. | Considerado para estruturas de gases na parte externa da obra. | M³ | 4 | 197.3 | 77.1719 | 180.0678 | 257.2397 | 308.6877 | 720.2713 | 1028.959
2.4 | 97629 | SINAPI | DEMOLIÇÃO DE LAJES, EM CONCRETO ARMADO, DE FORMA MECANIZADA COM MARTELETE, SEM REAPROVEITAMENTO. |  | M³ | 4 | 91.89 | 35.9419 | 83.8643 | 119.8062 | 143.7674 | 335.4573 | 479.2247
2.5 | 97644 | SINAPI | REMOÇÃO DE PORTAS, DE FORMA MANUAL, SEM REAPROVEITAMENTO | 0,90+0,90+(0,80*40)+1,0+2,0+(0,60*6)+0,80+0,80+2,00+1,20+1,80+2,20+2,20+4,00+1,50= 56,90*2,10(altura)= 119,49m² | M² | 119.49 | 11.46 | 4.4825 | 10.4591 | 14.9415 | 535.6097 | 1249.7559 | 1785.3656
2.6 | 97645 | SINAPI | REMOÇÃO DE JANELAS, DE FORMA MANUAL, SEM REAPROVEITAMENTO | (1,10*4und*1m de altura) + (0,80*1und*1m de altura) = 5,20m² | M² | 5.2 | 29.61 | 11.5817 | 27.0239 | 38.6055 | 60.2246 | 140.5241 | 200.7487
2.7 | 97649 | SINAPI | REMOÇÃO DE TELHAS DE FIBROCIMENTO, METÁLICA E CERÂMICA, DE FORMA MECANIZADA, COM USO DE GUINDASTE, SEM REAPROVEITAMENTO. AF_09/2023 | Considerado metragem quadrada de cobertura existente e uma tesoura a cada vão de 1m, completando verba compatível com a retirada do material existente. | M² | 1050.9 | 5.35 | 2.0926 | 4.8827 | 6.9753 | 2199.1123 | 5131.262 | 7330.3743
2.8 | 97650 | SINAPI | REMOÇÃO DE TRAMA DE MADEIRA PARA COBERTURA, DE FORMA MANUAL, SEM REAPROVEITAMENTO. AF_09/2023 |  | M² | 1050.9 | 9.39 | 3.6728 | 8.5699 | 12.2427 | 3859.7504 | 9006.0842 | 12865.8345
2.9 | 97652 | SINAPI | REMOÇÃO DE TESOURAS DE MADEIRA, COM VÃO MAIOR OU IGUAL A 8M, DE FORMA MANUAL, SEM REAPROVEITAMENTO. AF_09/2023 |  | UN | 80 | 229.75 | 89.8644 | 209.6836 | 299.548 | 7189.1532 | 16774.6908 | 23963.844
2.10 | 97660 | SINAPI | REMOÇÃO DE INTERRUPTORES/TOMADAS ELÉTRICAS, DE FORMA MANUAL, SEM REAPROVEITAMENTO. | Verba para remoção de fiação elétrica existente. | UN | 120 | 0.87 | 0.34029 | 0.79401 | 1.1343 | 40.835 | 95.2817 | 136.1167
2.11 | 97661 | SINAPI | REMOÇÃO DE CABOS ELÉTRICOS, COM SEÇÃO DE 10 MM², FORMA MANUAL, SEM REAPROVEITAMENTO. |  | M | 100 | 0.93 | 0.36376 | 0.84877 | 1.2125 | 36.376 | 84.8774 | 121.2534
2.12 | 104792 | SINAPI | REMOÇÃO DE CABOS ELÉTRICOS, COM SEÇÃO DE ATÉ 2,5 MM², DE FORMA MANUAL, SEM REAPROVEITAMENTO. |  | M | 700 | 0.51 | 0.19948 | 0.46546 | 0.66494 | 139.637 | 325.8196 | 465.4566
2.13 | 104793 | SINAPI | REMOÇÃO DE CABOS ELÉTRICOS, COM SEÇÃO MAIOR QUE 2,5 MM² E MENOR QUE 10 MM², DE FORMA MANUAL, SEM REAPROVEITAMENTO |  | M | 500 | 0.71 | 0.27771 | 0.64799 | 0.9257 | 138.8547 | 323.9943 | 462.849
2.14 | 97662 | SINAPI | REMOÇÃO DE TUBULAÇÕES (TUBOS E CONEXÕES) DE ÁGUA FRIA, DE FORMA MANUAL, SEM REAPROVEITAMENTO. | Verba para remoção e isolamento de rede de água existente | M | 600 | 0.61 | 0.2386 | 0.55672 | 0.79532 | 143.1572 | 334.0336 | 477.1908
2.15 | 97663 | SINAPI | REMOÇÃO DE LOUÇAS, DE FORMA MANUAL, SEM REAPROVEITAMENTO. | Remoção de bacias sanitárias e lavatórios, bem como acessórios como saboneteiras, chuveiros etc. | Und | 10 | 15.23 | 5.9571 | 13.8998 | 19.8569 | 59.5706 | 138.9981 | 198.5687
2.16 | 97664 | SINAPI | REMOÇÃO DE ACESSÓRIOS, DE FORMA MANUAL, SEM REAPROVEITAMENTO |  | Und | 10 | 1.89 | 0.73925 | 1.7249 | 2.4642 | 7.3925 | 17.2493 | 24.6418
2.17 | 97665 | SINAPI | REMOÇÃO DE LUMINÁRIAS, DE FORMA MANUAL, SEM REAPROVEITAMENTO. | Remoção de luminárias existentes sem reaproveitamento | Und | 130 | 2.37 | 0.927 | 2.163 | 3.09 | 120.5102 | 281.1905 | 401.7008
2.18 | 104790 | SINAPI | DEMOLIÇÃO DE PISO DE CONCRETO SIMPLES, DE FORMA MANUAL, SEM REAPROVEITAMENTO. | Área de intervenção do hidrossanitário (8,14m²+9,45m²+13,97m²+12,45m²+3,10m²+13,60 - entre sanitários, vestiários e área de preparo de amostras e preparo de tecido vegetal) = 60,71m² *0,15 = 9,10 | M³ | 9.1 | 111.82 | 43.7373 | 102.0536 | 145.7909 | 398.0092 | 928.6881 | 1326.6973
2.19 | 97634 | SINAPI | DEMOLIÇÃO DE REVESTIMENTO CERÂMICO, DE FORMA MECANIZADA COM MARTELETE, SEM REAPROVEITAMENTO. AF_09/2023 | Considerado retirada de revestimento em paviflex e cerâmica. (922,80m² piso interno) | m² | 922.8 | 7.65 | 2.9922 | 6.9818 | 9.9741 | 2761.2215 | 6442.8503 | 9204.0718
2.20 | 100982 | SINAPI | CARGA, MANOBRA E DESCARGA DE ENTULHO EM CAMINHÃO BASCULANTE 10 M³ - CARGA M3 COM ESCAVADEIRA HIDRÁULICA (CAÇAMBA DE 0,80 M³ / 111 HP) E DESCARGA LIVRE (UNIDADE: M3) | Verba considerada para retirada de entulho e destinação adequada | M³ | 800 | 9.67 | 3.7823 | 8.8254 | 12.6077 | 3025.859 | 7060.3378 | 10086.1968
2.21 | 94318 | SINAPI | ATERRO MECANIZADO DE VALA COM RETROESCAVADEIRA (CAPACIDADE DA CAÇAMBA DA RETRO: 0,26 M³ / POTÊNCIA: 88 HP), LARGURA ATÉ 1,5 M, PROFUNDIDADE DE 1,5 A 3,0 M, COM SOLO ARGILO-ARENOSO. AF_08/2023 |  | m³ | 80 | 67.04 | 26.222 | 61.1847 | 87.4068 | 2097.762 | 4894.7781 | 6992.5402
3 |  |  | ESTRUTURA IN-LOCO | [9 empty] | 181001.4849
3.1 |  |  | MOVIMENTAÇÃO DE SOLO | [9 empty] | 11845.362
3.1.1 | 96525 | SINAPI | ESCAVAÇÃO MECANIZADA PARA VIGA BALDRAME OU SAPATA CORRIDA COM MINI-ESCAVADEIRA (INCLUINDO ESCAVAÇÃO PARA COLOCAÇÃO DE FÔRMAS). AF_01/2024 | Paredes em alvenaria = 58,67m lineares - Paredes dos abrigos = 46,54m lineares = Considerado 1m³ por metro linear | m³ | 106 | 60.27 | 23.574 | 55.006 | 78.58 | 2498.8448 | 5830.6379 | 8329.4828
3.1.2 | 93378 | SINAPI | REATERRO MECANIZADO DE VALA COM RETROESCAVADEIRA (CAPACIDADE DA CAÇAMBA DA RETRO: 0,26 M³/POTÊNCIA: 88 HP), LARGURA ATÉ 0,8 M, PROFUNDIDADE ATÉ 1,5 M, COM SOLO (SEM SUBSTITUIÇÃO) DE 1ª CATEGORIA, COM COMPACTADOR DE SOLOS DE PERCUSSÃO. AF_08/2023 |  | m³ | 106 | 25.44 | 9.9506 | 23.2181 | 33.1687 | 1054.7638 | 2461.1155 | 3515.8792
3.2 |  |  | SAPATAS/CALICES/PILARETES | [9 empty] | 21002.768
3.2.1 | 96541 | SINAPI | FABRICAÇÃO, MONTAGEM E DESMONTAGEM DE FÔRMA PARA SAPATA, EM CHAPA DE MADEIRA COMPENSADA RESINADA, E=17 MM, 4 UTILIZAÇÕES. AF_01/2024 | Abrigos de gases/ Paredes externas a serem ampliadas - Sapatas e pilaretes | m² | 40 | 212.69 | 63.807 | 148.883 | 212.69 | 2552.28 | 5955.32 | 8507.6
3.2.2 | 104919 | SINAPI | ARMAÇÃO DE SAPATA ISOLADA, VIGA BALDRAME E SAPATA CORRIDA UTILIZANDO AÇO CA-50 DE 10 MM - MONTAGEM. AF_01/2024 | Peso da barra 0,617Kg/m x (128m+40m (Sapatas + pilaretes) = 103,66Kg +10% | Kg | 114.026 | 13.01 | 3.903 | 9.107 | 13.01 | 445.0435 | 1038.4348 | 1483.4783
3.2.3 | 92803 | SINAPI | CORTE E DOBRA DE AÇO CA-50, DIÂMETRO DE 10,0 MM. AF_06/2022 |  | Kg | 114.03 | 8.69 | 2.607 | 6.083 | 8.69 | 297.2762 | 693.6445 | 990.9207
3.2.4 | 104918 | SINAPI | ARMAÇÃO DE SAPATA ISOLADA, VIGA BALDRAME E SAPATA CORRIDA UTILIZANDO AÇO CA-50 DE 8 MM - MONTAGEM. AF_01/2024 | Peso da barra 0,395Kg/m x (100,8m+56m(Sapatas + pilaretes) = 61,94 Kg +10% | Kg | 68.134 | 14.77 | 4.431 | 10.339 | 14.77 | 301.9018 | 704.4374 | 1006.3392
3.2.5 | 92876 | SINAPI | CORTE E DOBRA DE AÇO CA-25, DIÂMETRO DE 8,0 MM. AF_06/2022 |  | Kg | 68.13 | 8.88 | 2.664 | 6.216 | 8.88 | 181.4983 | 423.4961 | 604.9944
3.2.6 | 104916 | SINAPI | ARMAÇÃO DE SAPATA ISOLADA, VIGA BALDRAME E SAPATA CORRIDA UTILIZANDO AÇO CA-60 DE 5 MM - MONTAGEM. AF_01/2024 | CA-60 Ø5mm = 0,154Kg/m x 188,96 = 16,63Kg +10% | Kg | 32.01 | 18.2 | 5.46 | 12.74 | 18.2 | 174.7746 | 407.8074 | 582.582
3.2.7 | 92800 | SINAPI | CORTE E DOBRA DE AÇO CA-60, DIÂMETRO DE 5,0 MM. AF_06/2022 |  | Kg | 32.01 | 9.91 | 2.973 | 6.937 | 9.91 | 95.1657 | 222.0534 | 317.2191
3.2.8 | 95241 | SINAPI | LASTRO DE CONCRETO MAGRO, APLICADO EM PISOS, LAJES SOBRE SOLO OU RADIERS, ESPESSURA DE 5 CM. AF_01/2024 | Base para Sapatas= 6,40 + 10% = 7,04m² | m² | 7.04 | 43.94 | 17.1867 | 40.1023 | 57.289 | 120.9943 | 282.3201 | 403.3144
3.2.9 | 96558 | SINAPI | CONCRETAGEM DE SAPATA, FCK 30 MPA, COM USO DE BOMBA - LANÇAMENTO, ADENSAMENTO E ACABAMENTO. AF_01/2024 | Média de 8m³ | m³ | 8 | 888.29 | 266.487 | 621.803 | 888.29 | 2131.896 | 4974.424 | 7106.32
3.3 |  |  | BALDRAMES NAS NOVAS PAREDES DE ALVENARIA | [9 empty] | 30158.0222
3.3.1 | 96542 | SINAPI | FABRICAÇÃO, MONTAGEM E DESMONTAGEM DE FÔRMA PARA VIGA BALDRAME, EM CHAPA DE MADEIRA COMPENSADA RESINADA, E=17 MM, 4 UTILIZAÇÕES. AF_01/2024 | Paredes novas internas e abrigos: 0,75 x 106m | m² | 79.5 | 114.75 | 44.8833 | 104.7277 | 149.6111 | 3568.2235 | 8325.8549 | 11894.0785
3.3.2 | 104919 | SINAPI | ARMAÇÃO DE SAPATA ISOLADA, VIGA BALDRAME E SAPATA CORRIDA UTILIZANDO AÇO CA-50 DE 10 MM - MONTAGEM. AF_01/2024 | Peso da barra 0,617Kg/m Considerado 2 barras por m = 1,234 Kg x 106m = 130,80 Kg + 10% = 143,88 Kg | Kg | 143.88 | 12.89 | 5.0418 | 11.7642 | 16.806 | 725.4134 | 1692.6313 | 2418.0447
3.3.3 | 92803 | SINAPI | CORTE E DOBRA DE AÇO CA-50, DIÂMETRO DE 10,0 MM. AF_06/2022 |  | Kg | 143.88 | 8.58 | 3.356 | 7.8306 | 11.1866 | 482.8586 | 1126.67 | 1609.5286
3.3.4 | 104918 | SINAPI | ARMAÇÃO DE SAPATA ISOLADA, VIGA BALDRAME E SAPATA CORRIDA UTILIZANDO AÇO CA-50 DE 8 MM - MONTAGEM. AF_01/2024 | Peso da barra 0,395Kg/m Considerado 2 barras por m = 0,79Kg x 106m = 83,74 Kg + 10% = 92,11 Kg | Kg | 92.11 | 14.69 | 5.7458 | 13.407 | 19.1528 | 529.2499 | 1234.9165 | 1764.1664
3.3.5 | 92802 | SINAPI | CORTE E DOBRA DE AÇO CA-50, DIÂMETRO DE 8,0 MM. AF_06/2022 |  | Kg | 92.11 | 9.38 | 3.6689 | 8.5608 | 12.2296 | 337.9418 | 788.5308 | 1126.4725
3.3.6 | 104916 | SINAPI | ARMAÇÃO DE SAPATA ISOLADA, VIGA BALDRAME E SAPATA CORRIDA UTILIZANDO AÇO CA-60 DE 5 MM - MONTAGEM. AF_01/2024 | Média de 15 a 20cm de espaçamento entre estribos, considerado 6 estribos por metro, 0,90m por estribos = 5,4m de barras de Ø5mm por metro de viga, peso do aço CA-60 Ø5mm = 0,154Kg/m x 5,40 = 0,8316 x 106 = 88,15 + 10% = 96,96Kg | Kg | 96.96 | 18.11 | 7.0835 | 16.5283 | 23.6118 | 686.8206 | 1602.5813 | 2289.4019
3.3.7 | 92800 | SINAPI | CORTE E DOBRA DE AÇO CA-60, DIÂMETRO DE 5,0 MM. AF_06/2022 |  | Kg | 96.96 | 9.82 | 3.841 | 8.9623 | 12.8033 | 372.4229 | 868.9867 | 1241.4095
3.3.8 | 95241 | SINAPI | LASTRO DE CONCRETO MAGRO, APLICADO EM PISOS, LAJES SOBRE SOLO OU RADIERS, ESPESSURA DE 5 CM. AF_01/2024 | Base para vigas baldrame, 106m x 0,30m = 31,80m² + 10% = 34,98m² | m² | 34.98 | 43.94 | 17.1867 | 40.1023 | 57.289 | 601.1905 | 1402.7778 | 2003.9682
3.3.9 | 96557 | SINAPI | CONCRETAGEM DE BLOCO DE COROAMENTO OU VIGA BALDRAME, FCK 30 MPA, COM USO DE BOMBA - LANÇAMENTO, ADENSAMENTO E ACABAMENTO. AF_01/2024 | 0,15m x 0,30m x 106m = 4,77m³ + 10% = 5,25m³ | m³ | 5.25 | 848.94 | 332.0544 | 774.7936 | 1106.848 | 1743.2856 | 4067.6663 | 5810.9519
3.4 |  |  | PILARES | [9 empty] | 31675.9699
3.4.1 | 92263 | SINAPI | FABRICAÇÃO DE FÔRMA PARA PILARES E ESTRUTURAS SIMILARES, EM CHAPA DE MADEIRA COMPENSADA RESINADA, E = 17 MM. AF_09/2020 | Considerado pilares nas paredes novas e abrigos de gases e osmose= 8 und de 3m de altura, 20 unidades de 2,20 de altura, 2,70m² x 8 = 21,6m² - 1,98m² x 20 = 39,60m² = 61,20m² | m² | 61.2 | 180.07 | 70.4326 | 164.3427 | 234.7753 | 4310.4739 | 10057.7724 | 14368.2463
3.4.2 | 92423 | SINAPI | MONTAGEM E DESMONTAGEM DE FÔRMA DE PILARES RETANGULARES E ESTRUTURAS SIMILARES, PÉ-DIREITO SIMPLES, EM CHAPA DE MADEIRA COMPENSADA RESINADA, 6 UTILIZAÇÕES. AF_09/2020 |  | m² | 61.2 | 96.39 | 37.702 | 87.9713 | 125.6733 | 2307.3615 | 5383.8434 | 7691.2049
3.4.3 | 104108 | SINAPI | ARMAÇÃO DE PILAR OU VIGA DE ESTRUTURA DE CONCRETO ARMADO EMBUTIDA EM ALVENARIA DE VEDAÇÃO UTILIZANDO AÇO CA-50 DE 10,0 MM - MONTAGEM. AF_06/2022 | Peso da barra 0,617Kg/m Considerado 4 barras por m = 2,47Kg/m x 66m = 163,02Kg +10% | Kg | 179.32 | 13.04 | 5.1005 | 11.9011 | 17.0016 | 914.6155 | 2134.1028 | 3048.7183
3.4.4 | 92803 | SINAPI | CORTE E DOBRA DE AÇO CA-50, DIÂMETRO DE 10,0 MM. AF_06/2022 |  | Kg | 179.32 | 8.58 | 3.356 | 7.8306 | 11.1866 | 601.7945 | 1404.1873 | 2005.9818
3.4.5 | 92759 | SINAPI | ARMAÇÃO DE PILAR OU VIGA DE ESTRUTURA CONVENCIONAL DE CONCRETO ARMADO UTILIZANDO AÇO CA-60 DE 5,0 MM - MONTAGEM. AF_06/2022 | Considerado um estribo a cada 15cm, 66/0,15 = 440 und de 0,90m cada = 396m x 0,154 = 60,98 + 10% = 67,08Kg | Kg | 67.08 | 14.88 | 5.8202 | 13.5804 | 19.4005 | 390.4165 | 910.9719 | 1301.3885
3.4.6 | 103672 | SINAPI | CONCRETAGEM DE PILARES, FCK = 25 MPA, COM USO DE BOMBA - LANÇAMENTO, ADENSAMENTO E ACABAMENTO. AF_02/2022_PS | Considerado 6 pilares de 3m de altura= 2,97m³ + 10% = 3,26m³ | m³ | 3.26 | 767.09 | 300.0396 | 700.0924 | 1000.1319 | 978.129 | 2282.3011 | 3260.4301
3.5 |  |  | VIGAS DE AMARRAÇÃO E BASES DE RESERVATÓRIOS INTERNOS | [9 empty] | 45189.9358
3.5.1 | 92265 | SINAPI | FABRICAÇÃO DE FÔRMA PARA VIGAS, EM CHAPA DE MADEIRA COMPENSADA RESINADA, E = 17 MM. AF_09/2020 | Paredes novas área de solos: 11,3m, vestiários: 27,44m, sanitários: 10,95 = 49,69m x 0,60= 29,81m² + 10% = 32,79m² | m² | 79.5 | 134.94 | 52.7804 | 123.1543 | 175.9348 | 4196.0443 | 9790.7701 | 13986.8144
3.5.2 | 92459 | SINAPI | MONTAGEM E DESMONTAGEM DE FÔRMA DE VIGA, ESCORAMENTO COM GARFO DE MADEIRA, PÉ-DIREITO SIMPLES, EM CHAPA DE MADEIRA RESINADA, 6 UTILIZAÇÕES. AF_09/2020 |  | m² | 79.5 | 153.82 | 60.1652 | 140.3854 | 200.5505 | 4783.1298 | 11160.6362 | 15943.766
3.5.3 | 104108 | SINAPI | ARMAÇÃO DE PILAR OU VIGA DE ESTRUTURA DE CONCRETO ARMADO EMBUTIDA EM ALVENARIA DE VEDAÇÃO UTILIZANDO AÇO CA-50 DE 10,0 MM - MONTAGEM. AF_06/2022 | Considerado 4 barras/m 2,468 Kg x 106m =261,61 + 10% = 287,77Kg | Kg | 287.77 | 13.04 | 5.1005 | 11.9011 | 17.0016 | 1467.761 | 3424.7756 | 4892.5366
3.5.4 | 92803 | SINAPI | CORTE E DOBRA DE AÇO CA-50, DIÂMETRO DE 10,0 MM. AF_06/2022 |  | Kg | 287.77 | 8.58 | 3.356 | 7.8306 | 11.1866 | 965.7507 | 2253.4183 | 3219.169
3.5.5 | 92759 | SINAPI | ARMAÇÃO DE PILAR OU VIGA DE ESTRUTURA CONVENCIONAL DE CONCRETO ARMADO UTILIZANDO AÇO CA-60 DE 5,0 MM - MONTAGEM. AF_06/2022 | Média de 15 a 20cm de espaçamento entre estribos, considerado 6 estribos por metro, 0,90m por estribos = 5,4m de barras de Ø5mm por metro de viga, peso do aço CA-60 Ø5mm = 0,154Kg/m x 5,40 = 0,8316 x 106 = 88,15 + 10% = 96,96 Kg | Kg | 96.96 | 14.88 | 5.8202 | 13.5804 | 19.4005 | 564.323 | 1316.7537 | 1881.0767
3.5.6 | 103675 | SINAPI | CONCRETAGEM DE VIGAS E LAJES, FCK=25 MPA, PARA LAJES MACIÇAS OU NERVURADAS COM USO DE BOMBA - LANÇAMENTO, ADENSAMENTO E ACABAMENTO. AF_02/2022_PS | 0,15m x 0,30m x 106m = 4,77m³ + 10% = 5,25m³ | m³ | 5.25 | 769.41 | 300.947 | 702.2097 | 1003.1568 | 1579.9719 | 3686.6011 | 5266.573
3.6 |  |  | LAJES DE COBERTURA - ABRIGOS | [9 empty] | 41129.4271
3.6.1 | 101964 | SINAPI | LAJE PRÉ-MOLDADA UNIDIRECIONAL, BIAPOIADA, PARA FORRO, ENCHIMENTO EM CERÂMICA, VIGOTA CONVENCIONAL, ALTURA TOTAL DA LAJE "LT" = 12 CM (ENCHIMENTO+CAPA) = (8+4). AF_08/2025 | Laje dos abrigos e área a ampliar | m² | 41 | 769.41 | 300.947 | 702.2097 | 1003.1568 | 12338.8281 | 28790.599 | 41129.4271
4 |  |  | PAVIMENTAÇÃO E REVESTIMENTO DE PISO | [9 empty] | 465705.818
4.1 |  |  | PISOS E CONTRA-PISO | [9 empty] | 84530.6735
4.1.1 | 97083 | SINAPI | COMPACTAÇÃO MECÂNICA DE SOLO PARA EXECUÇÃO DE RADIER, PISO DE CONCRETO OU LAJE SOBRE SOLO, COM COMPACTADOR DE SOLOS A PERCUSSÃO. AF_09/2021 | Área de reparo do piso interna e externa | m² | 230 | 4 | 1.5646 | 3.6506 | 5.2152 | 359.8488 | 839.6472 | 1199.496
4.1.2 | 96624 | SINAPI | LASTRO COM MATERIAL GRANULAR (PEDRA BRITADA N.2), APLICADO EM PISOS OU LAJES SOBRE SOLO, ESPESSURA DE *10 CM*. AF_01/2024 |  | m³ | 23 | 206.09 | 80.61 | 188.0901 | 268.7001 | 1854.031 | 4326.0723 | 6180.1033
4.1.3 | 103075 | SINAPI | EXECUÇÃO DE PISO DE CONCRETO, COM ACABAMENTO SUPERFICIAL, ESPESSURA DE 15 CM, FCK = 30 MPA, COM USO DE FORMAS EM MADEIRA SERRADA. AF_09/2021 | Área interna de piso | m² | 127 | 233.33 | 91.2647 | 212.951 | 304.2157 | 11590.6164 | 27044.7716 | 38635.3881
4.1.4 | 97101 | SINAPI | EXECUÇÃO DE RADIER, ESPESSURA DE 10 CM, FCK = 30 MPA, COM USO DE FORMAS EM MADEIRA SERRADA. AF_09/2021 (ÁREA DE INSTALAÇÃO DOS CHILLERS) | Área de abrigo de gases/ compressor/ osmose e gases - 41,00 | m² | 41 | 196.44 | 76.8355 | 179.2829 | 256.1185 | 3150.2572 | 7350.6001 | 10500.8574
4.1.5 | 87630 | SINAPI | CONTRAPISO EM ARGAMASSA TRAÇO 1:4 (CIMENTO E AREIA), PREPARO MECÂNICO COM BETONEIRA 400 L, APLICADO EM ÁREAS SECAS SOBRE LAJE, ADERIDO, ACABAMENTO NÃO REFORÇADO, ESPESSURA 3CM. AF_07/2021 | Área de reparo do piso interno + calçadas e varanda externa além de local dos abrigos de gases/ compressor | m² | 230 | 48.72 | 19.0563 | 44.4648 | 63.5211 | 4382.9584 | 10226.9029 | 14609.8613
4.1.6 | 94995 | SINAPI | EXECUÇÃO DE PASSEIO (CALÇADA) OU PISO DE CONCRETO COM CONCRETO MOLDADO IN LOCO, USINADO, ACABAMENTO CONVENCIONAL, ESPESSURA 8 CM, ARMADO. AF_08/2022 | Área de calçadas e varandas externas - 159,54m² | m² | 103 | 99.82 | 39.0436 | 91.1017 | 130.1453 | 4021.4903 | 9383.4773 | 13404.9675
4.2 |  |  | REVESTIMENTO PINTURA/ PORCELANATO | [9 empty] | 381175.1445
4.2.1 | 87630 | SINAPI | CONTRAPISO EM ARGAMASSA TRAÇO 1:4 (CIMENTO E AREIA), PREPARO MECÂNICO COM BETONEIRA 400 L, APLICADO EM ÁREAS SECAS SOBRE LAJE, ADERIDO, ACABAMENTO NÃO REFORÇADO, ESPESSURA 3CM. AF_07/2021 | Considerado para nivelamento do piso onde receberá pintura | m² | 847.53 | 48.72 | 19.0563 | 44.4648 | 63.5211 | 16150.8205 | 37685.2479 | 53836.0684
4.2.2 | COMP01 | COMP + SINAPI | REVESTIMENTO DE PSIO EPÓXI AUTONIVELANTE POXCOLOR A.N. 4.0/ INCLUSO LIXAMENTO E APLICAÇÃO DE PRIMER - FORNECIMENTO E INSTALAÇÃO | Áreas de laboratório e circulação. Conforme indicações de projeto. 847,53 + 10% (quebra) - 932,28m² | m² | 932.28 | 258.36 | 101.0549 | 235.7948 | 336.8498 | 94211.4905 | 219826.8112 | 314038.3017
4.2.3 | 87262 | SINAPI | REVESTIMENTO CERÂMICO PARA PISO COM PLACAS TIPO PORCELANATO DE DIMENSÕES 60X60 CM APLICADA EM AMBIENTES DE ÁREA ENTRE 5 M² E 10 M². AF_02/2023_PE (considerado 15% de quebra) | Áreas de apoio (vestiários, sanitários, casa de máquinas). Conforme indicações de projeto. Rodapés considerados apenas das áreas de piso em porcelanato que possuem parede em alvenaria. Obs: não deve ser aplicado rodapé cerâmico nas divisórias em isopainel. + 10% (quebra) - 79,01 +10% = 86,91m² | m² | 86.91 | 113.9 | 44.5508 | 103.952 | 148.5028 | 3871.914 | 9034.4661 | 12906.3801
4.2.4 | 88650 | SINAPI | RODAPÉ CERÂMICO DE 7CM DE ALTURA COM PLACAS TIPO ESMALTADA DE DIMENSÕES 60X60CM. AF_02/2023 |  | m | 27.6 | 10.96 | 4.2869 | 10.0028 | 14.2896 | 118.3183 | 276.076 | 394.3943
5 |  |  | ALVENARIA E REVESTIMENTOS DE PAREDE E TETO | [9 empty] | 572912.1241
5.1 |  |  | ALVENARIA DE VEDAÇÃO | [9 empty] | 459138.099
5.1.1 | 98557 | SINAPI | IMPERMEABILIZAÇÃO DE SUPERFÍCIE COM EMULSÃO ASFÁLTICA, 2 DEMÃOS. AF_09/2023 - | Considerado em alvenarias externas até 1m, incluindo paredes dos abrigos. | m² | 214 | 54.39 | 21.2741 | 49.6396 | 70.9137 | 4552.6584 | 10622.8696 | 15175.5279
5.1.2 | 103360 | SINAPI | ALVENARIA DE VEDAÇÃO DE BLOCOS CERÂMICOS FURADOS NA HORIZONTAL DE 14X19X29 CM (ESPESSURA 14 CM) E ARGAMASSA DE ASSENTAMENTO COM PREPARO EM BETONEIRA. AF_12/2021 | Alvenaria interna e externa do laboratório (considerado 3m de altur) = 193,59m² + Alvenaria para execução de centrais e abrigos externos (considerado 2,10m de altura) = 71,25m² + Alvenaria para sustentação de bancada em granito = 95m² | m² | 359.84 | 99 | 38.7229 | 90.3533 | 129.0762 | 13934.0339 | 32512.7459 | 46446.7798
5.1.3 | 105023 | SINAPI | VERGA MOLDADA IN LOCO EM CONCRETO, ESPESSURA DE *15* CM. AF_03/2024 - Item considerado inclusive para mureta para assentamento de gradis da área de produção. | Considerando novas aberturas em alvenaria. (Vergas considerdo portas novas, as janelas novas) | m | 15.45 | 87.07 | 34.0566 | 79.4653 | 113.5219 | 526.1738 | 1227.739 | 1753.9128
5.1.4 | 105029 | SINAPI | CONTRAVERGA MOLDADA IN LOCO EM CONCRETO, ESPESSURA DE *15* CM. AF_03/2024 |  | m | 4.95 | 65.42 | 25.5884 | 59.7062 | 85.2946 | 126.6625 | 295.5458 | 422.2083
5.1.6 | COMP02 | COMP + SINAPI | ISOPAINEL BRANCO - núcleo em PIR 100MM - Largura 1,10 Metros | Conforme paredes indicadas em projeto: 222,14m x 3,00 de altura = 666,42m² | m² | 666.42 | 455 | 177.9687 | 415.2603 | 593.229 | 118601.9011 | 276737.7691 | 395339.6702
5.2 |  |  | CHAPISCO E EMBOÇO | [9 empty] | 69202.7
5.2.1 | 87905 | SINAPI | CHAPISCO APLICADO EM ALVENARIA (COM PRESENÇA DE VÃOS) E ESTRUTURAS DE CONCRETO DE FACHADA, COM COLHER DE PEDREIRO. ARGAMASSA TRAÇO 1:3 COM PREPARO EM BETONEIRA 400L. AF_10/2022 | Considerado paredes em alvenaria novas dos dois lados. | m² | 719.6 | 9.93 | 3.884 | 9.0627 | 12.9467 | 2794.9409 | 6521.5289 | 9316.4698
5.2.1 | 87775 | SINAPI | EMBOÇO OU MASSA ÚNICA EM ARGAMASSA TRAÇO 1:2:8, PREPARO MECÂNICO COM BETONEIRA 400 L, APLICADA MANUALMENTE EM PANOS DE FACHADA COM PRESENÇA DE VÃOS, ESPESSURA DE 25 MM. AF_08/2022 |  | m² | 719.6 | 63.83 | 24.9665 | 58.2551 | 83.2216 | 17965.8691 | 41920.3612 | 59886.2303
5.3 |  |  | REVESTIMENTO CERÂMICO | [9 empty] | 24227.2012
5.3.1 | 104611 | SINAPI | REVESTIMENTO CERÂMICO PARA PAREDES INTERNAS COM PLACAS TIPO ESMALTADA DE DIMENSÕES 60X60 CM APLICADAS NA ALTURA INTEIRA DAS PAREDES. AF_02/2023_PE - Considerado 15% de quebra. | Paredes dos vestiários, sanitários - Considerado 10% de quebra | m² | 211.64 | 87.8 | 34.3421 | 80.1315 | 114.4736 | 7268.1604 | 16959.0408 | 24227.2012
5.4 |  |  | REVESTIMENTO DE TETO | [9 empty] | 20344.1239
5.4.1 | 88488 | SINAPI | PINTURA LÁTEX ACRÍLICA PREMIUM, APLICAÇÃO MANUAL EM TETO, DUAS DEMÃOS. AF_04/2023 | Forro de teto | m² | 956.11 | 16.32 | 6.3834 | 14.8946 | 21.278 | 6103.2372 | 14240.8867 | 20344.1239
6 |  |  | ESQUADRIAS | [9 empty] | 219984.2926
6.1 |  |  | ALUMINIO | [9 empty] | 219984.2926
6.1.1 | 102176 | SINAPI | INSTALAÇÃO DE VIDRO LAMINADO, E = 8 MM (4+4), ENCAIXADO EM PERFIL U. AF_01/2021_PS | Vidros fixos internos | m² | 82.26 | 769.2 | 300.8649 | 702.0181 | 1002.883 | 24749.1457 | 57748.0066 | 82497.1523
6.1.2 | 91341 | SINAPI | PORTA EM ALUMÍNIO DE ABRIR TIPO VENEZIANA COM GUARNIÇÃO, FIXAÇÃO COM PARAFUSOS - FORNECIMENTO E INSTALAÇÃO. AF_12/2019 | Portas internas e externas exceto portas das salas laboratoriais que são em material de isopainel - Seguindo a tipologia indicada em projeto - P2 - P5 - P6 e P7 + PORTAS DOS ABRIGOS | m² | 41.42 | 981.67 | 383.9704 | 895.9309 | 1279.9013 | 15904.0541 | 37109.4596 | 53013.5138
6.1.3 | COMP03 | COMP + SINAPI | PORTAS EM ISOPAINEL 40mm, COR BRANCA, COM VISOR EM FIXO 6mm LAMINADO, FECHADURA CONVENCIONAL, FORNECIMENTO E INSTALAÇÃO | Portas internas das salas laboratoriais conforme tipologia indicada em projeto - P1 - P3 - P4 | m² | 65.1 | 982.67 | 384.3615 | 896.8436 | 1281.2051 | 25021.9365 | 58384.5185 | 83406.455
6.1.4 | 94569 | SINAPI | JANELA DE ALUMÍNIO TIPO MAXIM-AR, BATENTE/ REQUADRO 3 A 14 CM, VIDRO INCLUSO, FIXAÇÃO COM PARAFUSO, SEM GUARNIÇÃO/ ALIZAR, DIMENSÕES 60X80 (A X L) CM, SEM ACABAMENTO, VEDAÇÃO COM SILICONE, EXCLUSIVE CONTRAMARCO - FORNECIMENTO E INSTALAÇÃO. AF_11/2024 | Respeitar as medidas de cada tipologia indicadas em projeto. | m² | 1.26 | 649.61 | 254.0885 | 592.8731 | 846.9615 | 320.1515 | 747.0201 | 1067.1715
7 |  |  | INSTALAÇÕES HIDROSSANITÁRIAS /PLUVIAL/ GASES | [9 empty] | 598114.0648
7.1 |  |  | PLUVIAL | [9 empty] | 29519.8182
7.1.1 | 95695 | SINAPI | CURVA 90 GRAUS, PVC, SERIE R, ÁGUA PLUVIAL, DN 100 MM, JUNTA ELÁSTICA, FORNECIDO E INSTALADO EM CONDUTORES VERTICAIS DE ÁGUAS PLUVIAIS. AF_06/2022 | Conforme projeto | un | 4 | 62.64 | 24.501 | 57.169 | 81.67 | 98.004 | 228.6761 | 326.6801
7.1.2 | 89669 | SINAPI | LUVA SIMPLES, PVC, SERIE R, ÁGUA PLUVIAL, DN 100 MM, JUNTA ELÁSTICA, FORNECIDO E INSTALADO EM CONDUTORES VERTICAIS DE ÁGUAS PLUVIAIS. AF_06/2022 |  | un | 4 | 35.7 | 13.9637 | 32.582 | 46.5457 | 55.8548 | 130.3278 | 186.1826
7.1.3 | 89585 | SINAPI | JOELHO 45 GRAUS, PVC, SERIE R, ÁGUA PLUVIAL, DN 100 MM, JUNTA ELÁSTICA, FORNECIDO E INSTALADO EM CONDUTORES VERTICAIS DE ÁGUAS PLUVIAIS. AF_06/2022 |  | un | 4 | 47.67 | 18.6456 | 43.5065 | 62.1521 | 74.5826 | 174.026 | 248.6086
7.1.4 | 89591 | SINAPI | JOELHO 45 GRAUS, PVC, SERIE R, ÁGUA PLUVIAL, DN 150 MM, JUNTA ELÁSTICA, FORNECIDO E INSTALADO EM CONDUTORES VERTICAIS DE ÁGUAS PLUVIAIS. AF_06/2022 |  | un | 8 | 131.75 | 51.5327 | 120.243 | 171.7757 | 412.2616 | 961.9436 | 1374.2052
7.1.5 | 89590 | SINAPI | JOELHO 90 GRAUS, PVC, SERIE R, ÁGUA PLUVIAL, DN 150 MM, JUNTA ELÁSTICA, FORNECIDO E INSTALADO EM CONDUTORES VERTICAIS DE ÁGUAS PLUVIAIS. AF_06/2022 |  | un | 16 | 134.87 | 52.7531 | 123.0905 | 175.8435 | 844.0488 | 1969.4473 | 2813.4961
7.1.6 | 89699 | SINAPI | JUNÇÃO SIMPLES, PVC, SERIE R, ÁGUA PLUVIAL, DN 150 X 100 MM, JUNTA ELÁSTICA, FORNECIDO E INSTALADO EM CONDUTORES VERTICAIS DE ÁGUAS PLUVIAIS. AF_06/2022 |  | un | 4 | 200.78 | 78.5331 | 183.2439 | 261.777 | 314.1324 | 732.9755 | 1047.1079
7.1.7 | 89578 | SINAPI | TUBO PVC, SÉRIE R, ÁGUA PLUVIAL, DN 100 MM, FORNECIDO E INSTALADO EM CONDUTORES VERTICAIS DE ÁGUAS PLUVIAIS. AF_06/2022 |  | m | 50 | 33.65 | 13.1619 | 30.711 | 43.8729 | 658.093 | 1535.5504 | 2193.6435
7.1.8 | 89580 | SINAPI | TUBO PVC, SÉRIE R, ÁGUA PLUVIAL, DN 150 MM, FORNECIDO E INSTALADO EM CONDUTORES VERTICAIS DE ÁGUAS PLUVIAIS. AF_06/2022 |  | m | 160 | 69.3 | 27.106 | 63.2473 | 90.3533 | 4336.9603 | 10119.5741 | 14456.5344
7.1.9 | 89677 | SINAPI | LUVA SIMPLES, PVC, SERIE R, ÁGUA PLUVIAL, DN 150 MM, JUNTA ELÁSTICA, FORNECIDO E INSTALADO EM CONDUTORES VERTICAIS DE ÁGUAS PLUVIAIS. AF_06/2022 |  | un | 15 | 80.07 | 31.3186 | 73.0767 | 104.3953 | 469.7787 | 1096.1503 | 1565.929
7.1.10 | 97897 | SINAPI | CAIXA ENTERRADA HIDRÁULICA RETANGULAR, EM CONCRETO PRÉMOLDADO, DIMENSÕES INTERNAS: 0,6X0,6X0,5 M. AF_12/2020 |  | un | 6 | 582.49 | 227.8351 | 531.6153 | 759.4505 | 1367.0108 | 3189.6919 | 4556.7028
7.1.11 | 92820 | SINAPI | ASSENTAMENTO DE TUBO DE CONCRETO PARA REDES COLETORAS DE ÁGUAS PLUVIAIS, DIÂMETRO DE 300 MM, JUNTA RÍGIDA, INSTALADO EM LOCAL COM ALTO NÍVEL DE INTERFERÊNCIAS (NÃO INCLUI FORNECIMENTO). AF_03/2024 |  | m | 20 | 28.79 | 11.2609 | 26.2755 | 37.5364 | 225.2184 | 525.5096 | 750.728
7.2 |  |  | ESGOTO SANITÁRIO | [9 empty] | 35538.1069
7.2.1 | 89744 | SINAPI | JOELHO 90 GRAUS, PVC, SERIE NORMAL, ESGOTO PREDIAL, DN 100 MM, JUNTA ELÁSTICA, FORNECIDO E INSTALADO EM RAMAL DE DESCARGA OU RAMAL DE ESGOTO SANITÁRIO. AF_08/2022 | Conforme projeto | un | 10 | 29.68 | 11.609 | 27.0877 | 38.6968 | 116.0904 | 270.8775 | 386.9678
7.2.2 | 89746 | SINAPI | JOELHO 45 GRAUS, PVC, SERIE NORMAL, ESGOTO PREDIAL, DN 100 MM, JUNTA ELÁSTICA, FORNECIDO E INSTALADO EM RAMAL DE DESCARGA OU RAMAL DE ESGOTO SANITÁRIO. AF_08/2022 |  | un | 15 | 30.51 | 11.9337 | 27.8453 | 39.7789 | 179.0052 | 417.6788 | 596.6841
7.2.3 | 89778 | SINAPI | LUVA SIMPLES, PVC, SERIE NORMAL, ESGOTO PREDIAL, DN 100 MM, JUNTA ELÁSTICA, FORNECIDO E INSTALADO EM RAMAL DE DESCARGA OU RAMAL DE ESGOTO SANITÁRIO. AF_08/2022 |  | un | 5 | 20.03 | 7.8345 | 18.2806 | 26.1151 | 39.1727 | 91.4029 | 130.5756
7.2.4 | 89796 | SINAPI | TE, PVC, SERIE NORMAL, ESGOTO PREDIAL, DN 100 X 100 MM, JUNTA ELÁSTICA, FORNECIDO E INSTALADO EM RAMAL DE DESCARGA OU RAMAL DE ESGOTO SANITÁRIO. AF_08/2022 |  | un | 2 | 46.07 | 18.0198 | 42.0462 | 60.0661 | 36.0396 | 84.0925 | 120.1321
7.2.5 | 89714 | SINAPI | TUBO PVC, SERIE NORMAL, ESGOTO PREDIAL, DN 100 MM, FORNECIDO E INSTALADO EM RAMAL DE DESCARGA OU RAMAL DE ESGOTO SANITÁRIO. AF_08/2022 |  | m | 80 | 42.97 | 16.8073 | 39.217 | 56.0243 | 1344.5829 | 3137.36 | 4481.9429
7.2.6 | 89724 | SINAPI | JOELHO 90 GRAUS, PVC, SERIE NORMAL, ESGOTO PREDIAL, DN 40 MM, JUNTA SOLDÁVEL, FORNECIDO E INSTALADO EM RAMAL DE DESCARGA OU RAMAL DE ESGOTO SANITÁRIO. AF_08/2022 |  | un | 5 | 12.06 | 4.7171 | 11.0067 | 15.7238 | 23.5857 | 55.0334 | 78.6191
7.2.7 | 89726 | SINAPI | JOELHO 45 GRAUS, PVC, SERIE NORMAL, ESGOTO PREDIAL, DN 40 MM, JUNTA SOLDÁVEL, FORNECIDO E INSTALADO EM RAMAL DE DESCARGA OU RAMAL DE ESGOTO SANITÁRIO. AF_08/2022 |  | un | 2 | 12.29 | 4.8071 | 11.2166 | 16.0237 | 9.6142 | 22.4332 | 32.0474
7.2.8 | 89752 | SINAPI | LUVA SIMPLES, PVC, SERIE NORMAL, ESGOTO PREDIAL, DN 40 MM, JUNTA SOLDÁVEL, FORNECIDO E INSTALADO EM RAMAL DE DESCARGA OU RAMAL DE ESGOTO SANITÁRIO. AF_08/2022 |  | un | 2 | 8.94 | 3.4968 | 8.1592 | 11.656 | 6.9936 | 16.3184 | 23.3119
7.2.9 | 89711 | SINAPI | TUBO PVC, SERIE NORMAL, ESGOTO PREDIAL, DN 40 MM, FORNECIDO E INSTALADO EM RAMAL DE DESCARGA OU RAMAL DE ESGOTO SANITÁRIO. AF_08/2022 |  | m | 30 | 24.84 | 9.7159 | 22.6705 | 32.3864 | 291.4775 | 680.1142 | 971.5918
7.2.10 | 89731 | SINAPI | JOELHO 90 GRAUS, PVC, SERIE NORMAL, ESGOTO PREDIAL, DN 50 MM, JUNTA ELÁSTICA, FORNECIDO E INSTALADO EM RAMAL DE DESCARGA OU RAMAL DE ESGOTO SANITÁRIO. AF_08/2022 |  | un | 70 | 16.41 | 6.4186 | 14.9768 | 21.3954 | 449.3025 | 1048.3725 | 1497.6751
7.2.11 | 89732 | SINAPI | JOELHO 45 GRAUS, PVC, SERIE NORMAL, ESGOTO PREDIAL, DN 50 MM, JUNTA ELÁSTICA, FORNECIDO E INSTALADO EM RAMAL DE DESCARGA OU RAMAL DE ESGOTO SANITÁRIO. AF_08/2022 |  | un | 15 | 17.13 | 6.7002 | 15.6339 | 22.3341 | 100.5034 | 234.508 | 335.0114
7.2.12 | 89753 | SINAPI | LUVA SIMPLES, PVC, SERIE NORMAL, ESGOTO PREDIAL, DN 50 MM, JUNTA ELÁSTICA, FORNECIDO E INSTALADO EM RAMAL DE DESCARGA OU RAMAL DE ESGOTO SANITÁRIO. AF_08/2022 |  | un | 10 | 10.58 | 4.1383 | 9.6559 | 13.7942 | 41.3826 | 96.5594 | 137.942
7.2.13 | 89712 | SINAPI | TUBO PVC, SERIE NORMAL, ESGOTO PREDIAL, DN 50 MM, FORNECIDO E INSTALADO EM RAMAL DE DESCARGA OU RAMAL DE ESGOTO SANITÁRIO. AF_08/2022 |  | m | 80 | 30.84 | 12.0628 | 28.1464 | 40.2092 | 965.0206 | 2251.7148 | 3216.7354
7.2.14 | 89785 | SINAPI | JUNÇÃO SIMPLES, PVC, SERIE NORMAL, ESGOTO PREDIAL, DN 50 X 50 MM, JUNTA ELÁSTICA, FORNECIDO E INSTALADO EM RAMAL DE DESCARGA OU RAMAL DE ESGOTO SANITÁRIO. AF_08/2022 |  | un | 10 | 28.45 | 11.1279 | 25.9652 | 37.0931 | 111.2793 | 259.6518 | 370.9311
7.2.15 | 89799 | SINAPI | TUBO PVC, SERIE NORMAL, ESGOTO PREDIAL, DN 75 MM, FORNECIDO E INSTALADO EM PRUMADA DE ESGOTO SANITÁRIO OU VENTILAÇÃO. AF_08/2022 |  | un | 36 | 24.18 | 9.4578 | 22.0681 | 31.5259 | 340.4795 | 794.4523 | 1134.9318
7.2.16 | 89817 | SINAPI | LUVA SIMPLES, PVC, SERIE NORMAL, ESGOTO PREDIAL, DN 75 MM, JUNTA ELÁSTICA, FORNECIDO E INSTALADO EM PRUMADA DE ESGOTO SANITÁRIO OU VENTILAÇÃO. AF_08/2022 |  | un | 10 | 15.58 | 6.094 | 14.2192 | 20.3132 | 60.9396 | 142.1924 | 203.132
7.2.17 | 89806 | SINAPI | JOELHO 45 GRAUS, PVC, SERIE NORMAL, ESGOTO PREDIAL, DN 75 MM, JUNTA ELÁSTICA, FORNECIDO E INSTALADO EM PRUMADA DE ESGOTO SANITÁRIO OU VENTILAÇÃO. AF_08/2022 |  | un | 3 | 22.86 | 8.9415 | 20.8634 | 29.8049 | 26.8244 | 62.5902 | 89.4146
7.2.18 | 89805 | SINAPI | JOELHO 90 GRAUS, PVC, SERIE NORMAL, ESGOTO PREDIAL, DN 75 MM, JUNTA ELÁSTICA, FORNECIDO E INSTALADO EM PRUMADA DE ESGOTO SANITÁRIO OU VENTILAÇÃO. AF_08/2022 |  | un | 6 | 21.89 | 8.5621 | 19.9781 | 28.5402 | 51.3723 | 119.8688 | 171.2411
7.2.19 | 89830 | SINAPI | JUNÇÃO SIMPLES, PVC, SERIE NORMAL, ESGOTO PREDIAL, DN 75 X 75 MM, JUNTA ELÁSTICA, FORNECIDO E INSTALADO EM PRUMADA DE ESGOTO SANITÁRIO OU VENTILAÇÃO. AF_08/2022 |  | un | 3 | 39.78 | 15.5595 | 36.3056 | 51.8652 | 46.6786 | 108.9168 | 155.5955
7.2.20 | 104328 | SINAPI | CAIXA SIFONADA, COM GRELHA QUADRADA, PVC, DN 150 X 150 X 50 MM, JUNTA SOLDÁVEL, FORNECIDA E INSTALADA EM RAMAL DE DESCARGA OU EM RAMAL DE ESGOTO SANITÁRIO. AF_08/2022 |  | un | 9 | 76.45 | 29.9027 | 69.7729 | 99.6755 | 269.1239 | 627.9557 | 897.0796
7.2.21 | 97897 | SINAPI | CAIXA ENTERRADA HIDRÁULICA RETANGULAR, EM CONCRETO PRÉMOLDADO, DIMENSÕES INTERNAS: 0,6X0,6X0,5 M. AF_12/2020 |  | un | 21 | 582.49 | 227.8351 | 531.6153 | 759.4505 | 4784.5379 | 11163.9218 | 15948.4597
7.2.22 | 90105 | SINAPI | ESCAVAÇÃO MECANIZADA DE VALA COM PROFUNDIDADE ATÉ 1,5 M (MÉDIA MONTANTE E JUSANTE/UMA COMPOSIÇÃO POR TRECHO), RETROESCAV. (0,26 M3), LARGURA MENOR QUE 0,8 M, EM SOLO DE 1A CATEGORIA, LOCAIS COM BAIXO NÍVEL DE INTERFERÊNCIA. AF_09/2024 |  | m³ | 100 | 9.52 | 3.7237 | 8.6885 | 12.4122 | 372.3653 | 868.8523 | 1241.2176
7.2.23 | 93378 | SINAPI | REATERRO MECANIZADO DE VALA COM RETROESCAVADEIRA (CAPACIDADE DA CAÇAMBA DA RETRO: 0,26 M³/POTÊNCIA: 88 HP), LARGURA ATÉ 0,8 M, PROFUNDIDADE ATÉ 1,5 M, COM SOLO (SEM SUBSTITUIÇÃO) DE 1ª CATEGORIA, COM COMPACTADOR DE SOLOS DE PERCUSSÃO. AF_08/2023 |  | m³ | 100 | 25.44 | 9.9506 | 23.2181 | 33.1687 | 995.0602 | 2321.807 | 3316.8672
7.3 |  |  | ÁGUA FRIA | [9 empty] | 52671.1862
7.3.1 | 89366 | SINAPI | JOELHO 90 GRAUS COM BUCHA DE LATÃO, PVC, SOLDÁVEL, DN 25MM, X 3/4 INSTALADO EM RAMAL OU SUB-RAMAL DE ÁGUA - FORNECIMENTO E INSTALAÇÃO. AF_06/2022 | Conforme projeto hidráulico | un | 24 | 17.77 | 6.9506 | 16.218 | 23.1685 | 166.8134 | 389.2312 | 556.0446
7.3.2 | 90374 | SINAPI | TÊ COM BUCHA DE LATÃO NA BOLSA CENTRAL, PVC, SOLDÁVEL, DN 25MM X 3/4 , INSTALADO EM RAMAL OU SUB-RAMAL DE ÁGUA - FORNECIMENTO E INSTALAÇÃO. AF_06/2022 |  | un | 7 | 24.14 | 9.4421 | 22.0316 | 31.4737 | 66.0948 | 154.2213 | 220.3161
7.3.3 | 89362 | SINAPI | JOELHO 90 GRAUS, PVC, SOLDÁVEL, DN 25MM, INSTALADO EM RAMAL OU SUB-RAMAL DE ÁGUA - FORNECIMENTO E INSTALAÇÃO. AF_06/2022 |  | un | 50 | 11.4 | 4.459 | 10.4043 | 14.8633 | 222.9498 | 520.2162 | 743.166
7.3.4 | 89363 | SINAPI | JOELHO 45 GRAUS, PVC, SOLDÁVEL, DN 25MM, INSTALADO EM RAMAL OU SUB-RAMAL DE ÁGUA - FORNECIMENTO E INSTALAÇÃO. AF_06/2022 |  | un | 3 | 12.16 | 4.7563 | 11.0979 | 15.8542 | 14.2688 | 33.2938 | 47.5626
7.3.5 | 89424 | SINAPI | LUVA, PVC, SOLDÁVEL, DN 25MM, INSTALADO EM RAMAL DE DISTRIBUIÇÃO DE ÁGUA - FORNECIMENTO E INSTALAÇÃO. AF_06/2022 |  | un | 20 | 7.71 | 3.0157 | 7.0366 | 10.0523 | 60.3138 | 140.7322 | 201.046
7.3.6 | 89395 | SINAPI | TE, PVC, SOLDÁVEL, DN 25MM, INSTALADO EM RAMAL OU SUB-RAMAL DE ÁGUA - FORNECIMENTO E INSTALAÇÃO. AF_06/2022 |  | un | 7 | 15.66 | 6.1253 | 14.2923 | 20.4175 | 42.8768 | 100.0458 | 142.9226
7.3.7 | 103948 | SINAPI | BUCHA DE REDUÇÃO, CURTA, PVC, SOLDÁVEL, DN 32 X 25 MM, INSTALADO EM RAMAL OU SUB-RAMAL DE ÁGUA - FORNECIMENTO E INSTALAÇÃO. AF_06/2022 |  | un | 24 | 9.34 | 3.6532 | 8.5242 | 12.1775 | 87.6779 | 204.5819 | 292.2598
7.3.8 | 89428 | SINAPI | UNIÃO, PVC, SOLDÁVEL, DN 25MM, INSTALADO EM RAMAL DE DISTRIBUIÇÃO DE ÁGUA - FORNECIMENTO E INSTALAÇÃO. AF_06/2022 |  | un | 10 | 14 | 5.476 | 12.7772 | 18.2532 | 54.7596 | 127.7724 | 182.532
7.3.9 | 94490 | SINAPI | REGISTRO DE ESFERA, PVC, SOLDÁVEL, COM VOLANTE, DN 25 MM - FORNECIMENTO E INSTALAÇÃO. AF_08/2021 |  | un | 2 | 14.74 | 5.7654 | 13.4526 | 19.218 | 11.5308 | 26.9052 | 38.436
7.3.10 | 99629 | SINAPI | REGISTRO DE ESFERA, PVC, SOLDÁVEL, COM VOLANTE, DN 32 MM - FORNECIMENTO E INSTALAÇÃO. AF_08/2021 |  | un | 5 | 44.04 | 17.2258 | 40.1935 | 57.4194 | 86.129 | 200.9677 | 287.0968
7.3.11 | 89429 | SINAPI | ADAPTADOR CURTO COM BOLSA E ROSCA PARA REGISTRO, PVC, SOLDÁVEL, DN 25MM X 3/4 , INSTALADO EM RAMAL DE DISTRIBUIÇÃO DE ÁGUA - FORNECIMENTO E INSTALAÇÃO. AF_06/2022 |  | un | 22 | 7.22 | 2.824 | 6.5894 | 9.4134 | 62.1287 | 144.9669 | 207.0956
7.3.12 | 89427 | SINAPI | LUVA COM BUCHA DE LATÃO, PVC, SOLDÁVEL, DN 25MM X 3/4, INSTALADO EM RAMAL DE DISTRIBUIÇÃO DE ÁGUA - FORNECIMENTO E INSTALAÇÃO. AF_06/2022 |  | un | 22 | 12.78 | 4.9988 | 11.6638 | 16.6626 | 109.9729 | 256.6035 | 366.5764
7.3.13 | 89553 | SINAPI | ADAPTADOR CURTO COM BOLSA E ROSCA PARA REGISTRO, PVC, SOLDÁVEL, DN 32MM X 1, INSTALADO EM PRUMADA DE ÁGUA - FORNECIMENTO E INSTALAÇÃO. AF_06/2022 |  | un | 22 | 6.51 | 2.5463 | 5.9414 | 8.4877 | 56.0191 | 130.7112 | 186.7302
7.3.14 | 95237 | SINAPI | LUVA COM BUCHA DE LATÃO, PVC, SOLDÁVEL, DN 32MM X 1, INSTALADO EM RAMAL DE DISTRIBUIÇÃO DE ÁGUA FORNECIMENTO E INSTALAÇÃO. AF_06/2022 |  | un | 12 | 24.72 | 9.669 | 22.561 | 32.2299 | 116.0278 | 270.7315 | 386.7592
7.3.15 | 89356 | SINAPI | TUBO, PVC, SOLDÁVEL, DE 25MM, INSTALADO EM RAMAL OU SUBRAMAL DE ÁGUA - FORNECIMENTO E INSTALAÇÃO. AF_06/2022 |  | m | 120 | 27.79 | 10.8698 | 25.3628 | 36.2326 | 1304.3737 | 3043.5386 | 4347.9122
7.3.16 | 89367 | SINAPI | JOELHO 90 GRAUS, PVC, SOLDÁVEL, DN 32MM, INSTALADO EM RAMAL OU SUB-RAMAL DE ÁGUA - FORNECIMENTO E INSTALAÇÃO. AF_06/2022 |  | un | 20 | 15.31 | 5.9884 | 13.9728 | 19.9612 | 119.7671 | 279.4565 | 399.2236
7.3.17 | 89368 | SINAPI | JOELHO 45 GRAUS, PVC, SOLDÁVEL, DN 32MM, INSTALADO EM RAMAL OU SUB-RAMAL DE ÁGUA - FORNECIMENTO E INSTALAÇÃO. AF_06/2022 |  | un | 20 | 17 | 6.6494 | 15.5152 | 22.1646 | 132.9876 | 310.3044 | 443.292
7.3.18 | 89386 | SINAPI | LUVA, PVC, SOLDÁVEL, DN 32MM, INSTALADO EM RAMAL OU SUB-RAMAL DE ÁGUA - FORNECIMENTO E INSTALAÇÃO. AF_06/2022 |  | un | 20 | 11.2 | 4.3808 | 10.2218 | 14.6026 | 87.6154 | 204.4358 | 292.0512
7.3.19 | 89398 | SINAPI | TE, PVC, SOLDÁVEL, DN 32MM, INSTALADO EM RAMAL OU SUB-RAMAL DE ÁGUA - FORNECIMENTO E INSTALAÇÃO. AF_06/2022 |  | un | 25 | 21.29 | 8.3274 | 19.4305 | 27.7579 | 208.1843 | 485.7633 | 693.9475
7.3.20 | 89357 | SINAPI | TUBO, PVC, SOLDÁVEL, DE 32MM, INSTALADO EM RAMAL OU SUB-RAMAL DE ÁGUA - FORNECIMENTO E INSTALAÇÃO. AF_06/2022 |  | m | 150 | 37.24 | 14.5661 | 33.9875 | 48.5535 | 2184.908 | 5098.1188 | 7283.0268
7.3.21 | 89354 | SINAPI | REGISTRO DE PRESSÃO BRUTO, LATÃO, ROSCÁVEL, 3/4", COM ACABAMENTO E CANOPLA CROMADOS - FORNECIMENTO E INSTALAÇÃO. AF_08/2021 |  | un | 50 | 94.76 | 37.0644 | 86.4837 | 123.5481 | 1853.2213 | 4324.1831 | 6177.4044
7.3.22 | 89987 | SINAPI | MISTURADOR MONOCOMANDO PARA CHUVEIRO, BASE BRUTA E ACABAMENTO CROMADO - FORNECIMENTO E INSTALAÇÃO. AF_08/2021 |  | un | 4 | 780.75 | 305.3826 | 712.5593 | 1017.9419 | 1221.5302 | 2850.2372 | 4071.7674
7.3.23 | COMP04 | COMP + SINAPI | TORNEIRA CROMADA DE MESA PARA COZINHA MONOCOMANDO - FORNECIMENTO E INSTALAÇÃO |  | un | 25 | 709.4 | 277.4747 | 647.441 | 924.9157 | 6936.8679 | 16186.0251 | 23122.893
7.3.24 | COMP05 | COMP + SINAPI | TORNEIRA CROMADA DE MESA PARA LAVATORIO DE PRESSÃO - FORNECIMENTO E INSTALAÇÃO |  | un | 6 | 253.25 | 99.0562 | 231.1311 | 330.1874 | 594.3372 | 1386.7869 | 1981.1241
7.4 |  |  | ÁGUA QUENTE | [9 empty] | 10935.6877
7.4.1 | 96676 | SINAPI | TUBO, PPR, DN 25, CLASSE PN 25, INSTALADO EM PRUMADA DE ÁGUA FORNECIMENTO E INSTALAÇÃO. AF_08/2022 | Conforme projeto hidráulico | m | 120 | 24.3 | 9.5047 | 22.1776 | 31.6823 | 1140.5642 | 2661.3166 | 3801.8808
7.4.2 | 96698 | SINAPI | LUVA, PPR, DN 25 MM, CLASSE PN 25, INSTALADO EM PRUMADA DE ÁGUA FORNECIMENTO E INSTALAÇÃO . AF_08/2022 |  | un | 20 | 9.36 | 3.6611 | 8.5425 | 12.2036 | 73.2214 | 170.85 | 244.0714
7.4.3 | 96684 | SINAPI | JOELHO 90 GRAUS, PPR, DN 25 MM, CLASSE PN 25, INSTALADO EM PRUMADA DE ÁGUA FORNECIMENTO E INSTALAÇÃO . AF_08/2022 |  | un | 75 | 13.29 | 5.1983 | 12.1293 | 17.3275 | 389.8688 | 909.6939 | 1299.5626
7.4.4 | 96685 | SINAPI | JOELHO 45 GRAUS, PPR, DN 25 MM, CLASSE PN 25, INSTALADO EM PRUMADA DE ÁGUA FORNECIMENTO E INSTALAÇÃO . AF_08/2022 |  | un | 10 | 13.7 | 5.3586 | 12.5034 | 17.8621 | 53.5862 | 125.0344 | 178.6206
7.4.5 | 96645 | SINAPI | TUBO, PPR, DN 32, CLASSE PN 12, INSTALADO EM RAMAL DE DISTRIBUIÇÃO DE ÁGUA FORNECIMENTO E INSTALAÇÃO. AF_08/2022 |  | un | 150 | 22.31 | 8.7263 | 20.3614 | 29.0878 | 1308.95 | 3054.2167 | 4363.1667
7.4.6 | 96652 | SINAPI | JOELHO 90 GRAUS, PPR, DN 32 MM, CLASSE PN 25, INSTALADO EM RAMAL DE DISTRIBUIÇÃO - FORNECIMENTO E INSTALAÇÃO. AF_08/2022 |  | un | 20 | 12.03 | 4.7054 | 10.9793 | 15.6847 | 94.1083 | 219.586 | 313.6943
7.4.7 | 96701 | SINAPI | LUVA, PPR, DN 32 MM, CLASSE PN 25, INSTALADO EM PRUMADA DE ÁGUA FORNECIMENTO E INSTALAÇÃO. AF_08/2022 |  | un | 10 | 12.7 | 4.9675 | 11.5908 | 16.5583 | 49.6748 | 115.9078 | 165.5826
7.4.8 | 96710 | SINAPI | TÊ NORMAL, PPR, DN 25 MM, CLASSE PN 25, INSTALADO EM PRUMADA DE ÁGUA FORNECIMENTO E INSTALAÇÃO . AF_08/2022 |  | un | 25 | 17.46 | 6.8293 | 15.935 | 22.7643 | 170.7326 | 398.3761 | 569.1087
7.5 |  |  | ÁGUA OSMOSE | [9 empty] | 9624.456
7.5.1 | 102118 | SINAPI | BOMBA CENTRÍFUGA, TRIFÁSICA, 3 CV OU 2,96 HP, HM 34 A 40 M, Q 8,6 A 14,8 M3/H - FORNECIMENTO E INSTALAÇÃO. AF_12/2020 | Conforme projeto hidráulico | un | 1 | 1911.73 | 747.7541 | 1744.7595 | 2492.5136 | 747.7541 | 1744.7595 | 2492.5136
7.5.2 | 96676 | SINAPI | TUBO, PPR, DN 25, CLASSE PN 25, INSTALADO EM PRUMADA DE ÁGUA FORNECIMENTO E INSTALAÇÃO. AF_08/2022 |  | un | 100 | 24.3 | 9.5047 | 22.1776 | 31.6823 | 950.4702 | 2217.7638 | 3168.234
7.5.3 | 89357 | SINAPI | TUBO, PVC, SOLDÁVEL, DE 32MM, INSTALADO EM RAMAL OU SUB-RAMAL DE ÁGUA - FORNECIMENTO E INSTALAÇÃO. AF_06/2022 |  | un | 50 | 24.3 | 9.5047 | 22.1776 | 31.6823 | 475.2351 | 1108.8819 | 1584.117
7.5.4 | 89367 | SINAPI | JOELHO 90 GRAUS, PVC, SOLDÁVEL, DN 32MM, INSTALADO EM RAMAL OU SUB-RAMAL DE ÁGUA - FORNECIMENTO E INSTALAÇÃO. AF_06/2022 |  | un | 5 | 15.31 | 5.9884 | 13.9728 | 19.9612 | 29.9418 | 69.8641 | 99.8059
7.5.5 | 89398 | SINAPI | TE, PVC, SOLDÁVEL, DN 32MM, INSTALADO EM RAMAL OU SUB-RAMAL DE ÁGUA - FORNECIMENTO E INSTALAÇÃO. AF_06/2022 |  | un | 25 | 21.29 | 8.3274 | 19.4305 | 27.7579 | 208.1843 | 485.7633 | 693.9475
7.5.6 | 96698 | SINAPI | LUVA, PPR, DN 25 MM, CLASSE PN 25, INSTALADO EM PRUMADA DE ÁGUA FORNECIMENTO E INSTALAÇÃO . AF_08/2022 |  | un | 10 | 9.36 | 3.6611 | 8.5425 | 12.2036 | 36.6107 | 85.425 | 122.0357
7.5.7 | 96684 | SINAPI | JOELHO 90 GRAUS, PPR, DN 25 MM, CLASSE PN 25, INSTALADO EM PRUMADA DE ÁGUA FORNECIMENTO E INSTALAÇÃO . AF_08/2022 |  | un | 16 | 13.29 | 5.1983 | 12.1293 | 17.3275 | 83.172 | 194.068 | 277.24
7.5.8 | 89366 | SINAPI | JOELHO 90 GRAUS COM BUCHA DE LATÃO, PVC, SOLDÁVEL, DN 25MM, X 3/4 INSTALADO EM RAMAL OU SUB-RAMAL DE ÁGUA - FORNECIMENTO E INSTALAÇÃO. AF_06/2022 |  | un | 16 | 17.77 | 6.9506 | 16.218 | 23.1685 | 111.2089 | 259.4875 | 370.6964
7.5.9 | 96685 | SINAPI | JOELHO 45 GRAUS, PPR, DN 25 MM, CLASSE PN 25, INSTALADO EM PRUMADA DE ÁGUA FORNECIMENTO E INSTALAÇÃO . AF_08/2022 |  | un | 5 | 13.7 | 5.3586 | 12.5034 | 17.8621 | 26.7931 | 62.5172 | 89.3103
7.5.10 | 96710 | SINAPI | TÊ NORMAL, PPR, DN 25 MM, CLASSE PN 25, INSTALADO EM PRUMADA DE ÁGUA FORNECIMENTO E INSTALAÇÃO . AF_08/2022 |  | un | 15 | 17.46 | 6.8293 | 15.935 | 22.7643 | 102.4396 | 239.0257 | 341.4652
7.5.11 | 86910 | SINAPI | TORNEIRA CROMADA TUBO MÓVEL, DE PAREDE, 1/2" OU 3/4", PARA PIA DE COZINHA, PADRÃO MÉDIO - FORNECIMENTO E INSTALAÇÃO. AF_01/2020 |  | un | 16 | 18.46 | 7.2204 | 16.8477 | 24.0681 | 115.5271 | 269.5633 | 385.0904
7.6 |  |  | GASES INDUSTRIAIS | [9 empty] | 99172.0085
7.6.1 | COMP06 | SINAPI+COMP PRÓPRIA | TUBULAÇÃO INOX 304 Ø 15 MM (½”) PARA GASES MEDICINAIS/ ar comprimido incluso acessórios de fixação e conexões — M – FORNECIMENTO E INSTALAÇÃO | Conforme projeto de instalações de gases | M | 400 | 51.9 | 20.3002 | 47.3671 | 67.6672 | 8120.0664 | 18946.8216 | 27066.888
7.6.2 | COMP07 | SINAPI+COMP PRÓPRIA | TUBULAÇÃO INOX 304 Ø 28 MM (1”) PARA GASES MEDICINAIS incluso acessórios de fixação e conexões — M – FORNECIMENTO E INSTALAÇÃO |  | M | 75 | 77.9 | 30.4698 | 71.0962 | 101.566 | 2285.2355 | 5332.216 | 7617.4515
7.6.3 | COMP08 | SINAPI+COMP PRÓPRIA | REGULADOR COM MANÔMETRO DE NITROGÊNIO INDUSTRIAL 230 PSI - FORNECIMENTO E INSTALAÇÃO |  | un | 4 | 389.87 | 152.4938 | 355.8188 | 508.3125 | 609.975 | 1423.275 | 2033.25
7.6.4 | COMP09 | SINAPI+COMP PRÓPRIA | REGULADOR DE PRESSÃO COM MANÔMETRO PARA GASES ESPECIAIS HPI 904-58 AR SINTÉTICO / AR COMPRIMIDO ABNT 204-1 - FORNECIMENTO E INSTALAÇÃO |  | un | 10 | 2518.19 | 984.9648 | 2298.2513 | 3283.2161 | 9849.6484 | 22982.5129 | 32832.1612
7.6.5 | COMP10 | SINAPI+COMP PRÓPRIA | REGULADOR DE PRESSÃO COM MANÔMETRO GASES ESPECIAIS HPI 120C-29 HIDROGÊNIO H2 ABNT 218-2 - FORNECIMENTO E INSTALAÇÃO |  | un | 2 | 4336.72 | 1696.2647 | 3957.9509 | 5654.2155 | 3392.5293 | 7915.9018 | 11308.4311
7.6.6 | COMP11 | SINAPI+COMP PRÓPRIA | REGULADOR DE PRESSÃO COM MANÔMETRO HANDYGAS 10 NITROGÊNIO CONDOR - FORNECIMENTO E INSTALAÇÃO |  | un | 2 | 714.35 | 279.4109 | 651.9587 | 931.3695 | 558.8217 | 1303.9173 | 1862.7391
7.6.7 | COMP12 | SINAPI+COMP PRÓPRIA | REGULADOR DE PRESSÃO COM FLUXO - OXIGÊNIO (CLICK / FLUXÔMETRO) ORIENTADO A USO CLÍNICO/LABORATORIAL |  | un | 2 | 455 | 177.9687 | 415.2603 | 593.229 | 355.9374 | 830.5206 | 1186.458
7.6.8 | COMP13 | SINAPI+COMP PRÓPRIA | REGULADOR ARGÔNIO CARBOGRAFITE SÉRIE 700 - FORNECIMENTO E INSTALAÇÃO |  | un | 3 | 376.87 | 147.4089 | 343.9542 | 491.3631 | 442.2268 | 1031.8625 | 1474.0893
7.6.9 | COMP14 | SINAPI+COMP PRÓPRIA | REGULADOR CONDOR MD 1.5 ACETILENO (MODELO 405113) FORNECIMENTO E INSTALAÇÃO |  | un | 1 | 475.11 | 185.8345 | 433.6139 | 619.4484 | 185.8345 | 433.6139 | 619.4484
7.6.10 | COMP15 | SINAPI+COMP PRÓPRIA | REGULADOR HÉLIO C/ MANOPLA FORNECIMENTO E INSTALAÇÃO |  | un | 3 | 363.87 | 142.3241 | 332.0896 | 474.4137 | 426.9723 | 996.2688 | 1423.2411
7.6.11 | COMP16 | SINAPI+COMP PRÓPRIA | VÁLVULA REDUTORA/ CORTE PARA REDE CANALIZADA PROTEC - PARA NITROGÊNIO CONVENCIONAL E U.P - FORNECIMENTO E INSTALAÇÃO |  | un | 2 | 390.78 | 152.8497 | 356.6493 | 509.499 | 305.6994 | 713.2985 | 1018.9979
7.6.12 | COMP17 | SINAPI+COMP PRÓPRIA | VÁLVULA REGULADORA REDE PARA AR COMPRIMIDO PROTEC - FONECIMENTO E INSTALAÇÃO |  | un | 2 | 325.12 | 127.1674 | 296.724 | 423.8915 | 254.3349 | 593.448 | 847.7829
7.6.13 | COMP18 | SINAPI+COMP PRÓPRIA | VÁLVULA DE CORTE DE GÁS 12VDC DE ALTA SENSIBILIDADE, PARADA - FORNECIMENTO E INSTALAÇÃO |  | un | 12 | 249.31 | 97.5151 | 227.5353 | 325.0504 | 1170.1814 | 2730.4232 | 3900.6045
7.6.14 | 106011 | SINAPI | EXECUÇÃO DE CANALETA DE CONCRETO MOLDADO IN LOCO, COM GRELHA DE CONCRETO; ESPESSURA DE 0,15 M, GEOMETRIA RETANGULAR, COM DIMENSÕES INTERNAS: L=0,4 M; H=*0,3*M. AF_05/2025 |  | M | 5 | 917.39 | 358.8279 | 837.2652 | 1196.0931 | 1794.1396 | 4186.3258 | 5980.4654
7.7 |  |  | LOUÇAS, METAIS E ACESSÓRIOS | [9 empty] | 360652.8013
7.7.1 | 86888 | SINAPI | VASO SANITÁRIO SIFONADO COM CAIXA ACOPLADA LOUÇA BRANCA - FORNECIMENTO E INSTALAÇÃO. AF_01/2020 | Conjunto de bacias sanitárias para sanitários | un | 5 | 510.52 | 199.6848 | 465.9312 | 665.616 | 998.424 | 2329.6559 | 3328.0799
7.7.2 | 100849 | SINAPI+COMP PRÓPRIA | ASSENTO SANITÁRIO ALMOFADADO - FORNECIMENTO E INSTALACAO. AF_01/2020 |  | un | 5 | 86.04 | 33.6537 | 78.5253 | 112.179 | 168.2684 | 392.6263 | 560.8948
7.7.3 | 86887 | SINAPI | ENGATE FLEXÍVEL EM INOX, 1/2 X 40CM - FORNECIMENTO E INSTALAÇÃO. AF_01/2020 |  | un | 5 | 54.31 | 21.2428 | 49.5666 | 70.8094 | 106.2141 | 247.8328 | 354.0469
7.7.4 | COMP19 | SINAPI+COMP PRÓPRIA | BANCADA EM GRANITO BRANCO PITAYA + ACESSÓRIOS DE FIXAÇÃO - FORNEC. E INSTALAÇÃO. AF_01/2020 | Considerado para bancadas do laboratório | m² | 145 | 1400 | 547.596 | 1277.724 | 1825.32 | 79401.42 | 185269.98 | 264671.4
7.7.5 | COMP20 | SINAPI+COMP PRÓPRIA | REBAIXO ITALIANO - CONFORME MEDIDAS E INDICAÇÃO EM PROJETO |  | un | 18 | 500 | 195.57 | 456.33 | 651.9 | 3520.26 | 8213.94 | 11734.2
7.7.6 | COMP21 | SINAPI+COMP PRÓPRIA | CUBAS EM INOX - CONFORME PROFUNDIDADE INIDCADA EM PROJETO |  | un | 25 | 850 | 332.469 | 775.761 | 1108.23 | 8311.725 | 19394.025 | 27705.75
7.7.8 | 100862 | SINAPI | SUPORTE MÃO FRANCESA EM ACO, ABAS IGUAIS 40 CM, CAPACIDADE MINIMA 70 KG, BRANCO - FORNECIMENTO E INSTALAÇÃO. AF_01/2020 |  | un | 100 | 42.54 | 16.6391 | 38.8246 | 55.4637 | 1663.9096 | 3882.4556 | 5546.3652
7.7.9 | 86943 | SINAPI | LAVATÓRIO LOUÇA BRANCA SUSPENSO, 29,5 X 39CM OU EQUIVALENTE, PADRÃO POPULAR, INCLUSO SIFÃO FLEXÍVEL EM PVC, VÁLVULA E ENGATE FLEXÍVEL 30CM EM PLÁSTICO E TORNEIRA CROMADA DE MESA, PADRÃO POPULAR - FORNECIMENTO E INSTALAÇÃO. AF_01/2020 | Considerado para o sanitário PCD e cubas dos sanitários comuns. | un | 6 | 300.95 | 117.7136 | 274.665 | 392.3786 | 706.2815 | 1647.9902 | 2354.2717
7.7.10 | 100860 | SINAPI+COMP PRÓPRIA | CHUVEIRO ELÉTRICO 7500W - MULTITEMPERATURA, TIPO DUCHA - FORNECIMENTO E INSTALAÇÃO. AF_01/2020 | Considerado para sanitários e vestiário com adequação de acessibilidade. | un | 4 | 197.78 | 77.3597 | 180.5059 | 257.8656 | 309.4387 | 722.0236 | 1031.4623
7.7.11 | COMP22 | SINAPI+COMP PRÓPRIA | DIVISÓRIAS EM GRANITO COM ACESSÓRIOS DE INSTALAÇÃO E FIXAÇÃO - FORNECIMENTO E INSTALAÇÃO |  | m² | 26 | 918.02 | 359.0743 | 837.8401 | 1196.9145 | 9335.9329 | 21783.8435 | 31119.7764
7.7.12 | 100875 | SINAPI | BANCO ARTICULADO, EM ACO INOX, PARA PCD, FIXADO NA PAREDE - FORNECIMENTO E INSTALAÇÃO. AF_01/2020 |  | un | 2 | 1152.56 | 450.8123 | 1051.8954 | 1502.7077 | 901.6246 | 2103.7908 | 3005.4155
7.7.13 | 100863 | SINAPI | BARRA DE APOIO EM "L", EM ACO INOX POLIDO 70 X 70 CM, FIXADA NA PAREDE - FORNECIMENTO E INSTALACAO. AF_01/2020 |  | un | 2 | 661.19 | 258.6179 | 603.4417 | 862.0595 | 517.2357 | 1206.8833 | 1724.119
7.7.14 | 100868 | SINAPI | BARRA DE APOIO RETA, EM ACO INOX POLIDO, COMPRIMENTO 80 CM, FIXADA NA PAREDE - FORNECIMENTO E INSTALAÇÃO. AF_01/2020 |  | un | 2 | 380.82 | 148.9539 | 347.5592 | 496.5131 | 297.9079 | 695.1184 | 993.0262
7.7.15 | 100867 | SINAPI | BARRA DE APOIO RETA, EM ACO INOX POLIDO, COMPRIMENTO 70 CM, FIXADA NA PAREDE - FORNECIMENTO E INSTALAÇÃO. AF_01/2020 |  | un | 1 | 367.45 | 143.7244 | 335.3569 | 479.0813 | 143.7244 | 335.3569 | 479.0813
7.7.16 | 100866 | SINAPI | BARRA DE APOIO RETA, EM ACO INOX POLIDO, COMPRIMENTO 60CM, FIXADA NA PAREDE - FORNECIMENTO E INSTALAÇÃO. AF_01/2020 - REFERENCIAL PARA BARRAS DE 40 CM | Considerado preço referencial para barras de 40cm | un | 5 | 347.36 | 135.8664 | 317.0216 | 452.888 | 679.332 | 1585.1079 | 2264.4398
7.7.17 | 95546 | SINAPI | KIT DE ACESSORIOS PARA BANHEIRO EM METAL CROMADO, 5 PECAS, INCLUSO FIXAÇÃO. AF_01/2020 | Considerado para sanitários | un | 3 | 170.75 | 66.7872 | 155.8367 | 222.6239 | 200.3615 | 467.5101 | 667.8716
7.7.18 | 95547 | SINAPI | SABONETEIRA PLASTICA TIPO DISPENSER PARA SABONETE LIQUIDO COM RESERVATORIO 800 A 1500 ML, INCLUSO FIXAÇÃO. AF_01/2020 | Considerado para sanitários/ cozinha e salas laboratoriais | un | 23 | 69.07 | 27.016 | 63.0374 | 90.0535 | 621.3689 | 1449.8608 | 2071.2297
7.7.19 | COMP23 | SINAPI+COMP PRÓPRIA | LIXEIRA DE INOX COM PEDAL E BALDE INTERNO REMOVÍVEL 12L | Considerado para sanitários | un | 3 | 218 | 85.2685 | 198.9599 | 284.2284 | 255.8056 | 596.8796 | 852.6852
7.7.20 | 95544 | SINAPI | PAPELEIRA DE PAREDE EM METAL CROMADO SEM TAMPA, INCLUSO FIXAÇÃO |  | un | 3 | 48.24 | 18.8686 | 44.0267 | 62.8953 | 56.6058 | 132.0802 | 188.6859
8 |  |  | INSTALAÇÕES ELÉTRICAS, CABEAMENTO ESTRUTURADO E LÓGICA | [9 empty] | 365145.7352
8.1 |  |  | INFRAESTRUTURA ELÉTRICA | [9 empty] | 93573.8798
8.1.1 | 91835 | SINAPI | ELETRODUTO FLEXÍVEL CORRUGADO REFORÇADO, PVC, DN 25 MM (3/4"), PARA CIRCUITOS TERMINAIS, INSTALADO EM FORRO - FORNECIMENTO E INSTALAÇÃO. AF_03/2023 | Conforme quantitativo do projeto elétrico | M | 444 | 20.18 | 7.8932 | 18.4175 | 26.3107 | 3504.5831 | 8177.3606 | 11681.9437
8.1.2 | 91837 | SINAPI | ELETRODUTO FLEXÍVEL CORRUGADO REFORÇADO, PVC, DN 32 MM (1"), PARA CIRCUITOS TERMINAIS, INSTALADO EM FORRO - FORNECIMENTO E INSTALAÇÃO. AF_03/2023 |  | M | 42.8 | 25.17 | 9.845 | 22.9717 | 32.8166 | 421.3657 | 983.1867 | 1404.5524
8.1.3 | 97667 | SINAPI | ELETRODUTO FLEXÍVEL CORRUGADO, PEAD, DN 50 (1 1/2"), PARA REDE ENTERRADA DE DISTRIBUIÇÃO DE ENERGIA ELÉTRICA - FORNECIMENTO E INSTALAÇÃO. AF_12/2021 |  | M | 10.7 | 8.43 | 3.2973 | 7.6937 | 10.991 | 35.2812 | 82.3228 | 117.6041
8.1.4 | 97669 | SINAPI | ELETRODUTO FLEXÍVEL CORRUGADO, PEAD, DN 63 (2"), PARA REDE ENTERRADA DE DISTRIBUIÇÃO DE ENERGIA ELÉTRICA - FORNECIMENTO E INSTALAÇÃO. AF_12/2021 |  | M | 6.4 | 18.03 | 7.0523 | 16.4553 | 23.5075 | 45.1344 | 105.3137 | 150.4481
8.1.5 | 95728 | SINAPI | ELETRODUTO RÍGIDO SOLDÁVEL, PVC, DN 32 MM (1"), APARENTE - FORNECIMENTO E INSTALAÇÃO. AF_10/2022 |  | M | 861.4 | 27.94 | 10.9285 | 25.4997 | 36.4282 | 9413.7682 | 21965.4592 | 31379.2274
8.1.6 | 059121 | SBC | LUVA ELETRODUTO PVC 1"" |  | UN | 33 | 7.79 | 3.047 | 7.1096 | 10.1566 | 100.5504 | 234.6175 | 335.1679
8.1.7 | 078116 | SBC | ABRACADEIRA PVC 1"" CINZA CLARO CEMAR |  | UN | 1056 | 3.75 | 1.4668 | 3.4225 | 4.8893 | 1548.9144 | 3614.1336 | 5163.048
8.1.8 | 059286 | SBC | CURVA 90 ELETRODUTO PVC 1"" |  | UN | 90 | 28.26 | 11.0536 | 25.7918 | 36.8454 | 994.8255 | 2321.2594 | 3316.0849
8.1.9 | 93011 | SINAPI | ELETRODUTO RÍGIDO ROSCÁVEL, PVC, DN 85 MM (3"), PARA REDE ENTERRADA DE DISTRIBUIÇÃO DE ENERGIA ELÉTRICA - FORNECIMENTO E INSTALAÇÃO. AF_12/2021 |  | M | 4 | 48.8 | 19.0876 | 44.5378 | 63.6254 | 76.3505 | 178.1512 | 254.5018
8.1.10 | 59290 | SBC | LUVA ELETRODUTO PVC 3"" |  | UN | 2 | 46.8 | 18.3054 | 42.7125 | 61.0178 | 36.6107 | 85.425 | 122.0357
8.1.11 | 63189 | SBC | ABRACADEIRA TIPO UNHA 3"" APLICADA A TIRO |  | UN | 4 | 14.88 | 5.8202 | 13.5804 | 19.4005 | 23.2807 | 54.3215 | 77.6022
8.1.12 | 063447 | SBC | ELETROCALHA PERFURADA TIPO ""U"" 50X50 CHAPA 24 SEM TAMPA |  | M | 502.3 | 37.79 | 14.7812 | 34.4894 | 49.2706 | 7424.587 | 17324.0364 | 24748.6234
8.1.13 | 062535 | SBC | SUPORTE SUSPENSAO VERTICAL PARA ELETROCALHA 50 x 50 mm |  | UN | 335 | 5.06 | 1.9792 | 4.6181 | 6.5972 | 663.0214 | 1547.05 | 2210.0714
8.1.14 | 063747 | SBC | EMENDA INTERNA PARA ELETROCALHA 50x50 |  | UN | 335 | 9.6 | 3.7549 | 8.7615 | 12.5165 | 1257.9062 | 2935.1146 | 4193.0208
8.1.15 | COMP24 | SINAPI+COMP PRÓPRIA | Te horizontal reto 50x50. Fornecimento e instalação |  | UN | 8 | 32.35 | 12.6534 | 29.5246 | 42.1779 | 101.227 | 236.1964 | 337.4234
8.1.16 | 063754 | SBC | SAIDA HORIZONTAL PARA ELETRODUTO 1"" |  | UN | 98 | 9.9 | 3.8723 | 9.0353 | 12.9076 | 379.484 | 885.4627 | 1264.9468
8.1.17 | COMP25 | SINAPI+COMP PRÓPRIA | COTOVELO RETO 90° PARA ELETROCALHA 50X50 - FORNECIMENTO E INSTALAÇÃO |  | UN | 3 | 18.25 | 7.1383 | 16.656 | 23.7944 | 21.4149 | 49.9681 | 71.383
8.1.18 | 063051 | SBC | CURVA VERTICAL EXTERNA PARA ELETROCALHA 50X50 CHAPA 20 |  | UN | 10 | 92 | 35.9849 | 83.9647 | 119.9496 | 359.8488 | 839.6472 | 1199.496
8.1.19 | 060107 | SBC | ELETROCALHA PERFURADA TIPO ""U"" 100X50 CHAPA 24 SEM TAMPA |  | M | 26.8 | 42.87 | 16.7682 | 39.1257 | 55.8939 | 449.387 | 1048.5697 | 1497.9567
8.1.20 | 063067 | SBC | SUPORTE SUSPENSAO VERTICAL PARA ELETROCALHA 100 x 50 mm |  | UN | 20 | 4.96 | 1.9401 | 4.5268 | 6.4668 | 38.8011 | 90.5359 | 129.337
8.1.21 | 063745 | SBC | TE HORIZONTAL PARA ELETROCALHA 100x50 |  | UN | 1 | 65.59 | 25.6549 | 59.8614 | 85.5162 | 25.6549 | 59.8614 | 85.5162
8.1.22 | 062562 | SBC | TERMINAL PARA ELETROCALHA 100X50cm |  | UN | 9 | 21.99 | 8.6012 | 20.0694 | 28.6706 | 77.4105 | 180.6245 | 258.0351
8.1.23 | 97886 | SINAPI | CAIXA ENTERRADA ELÉTRICA RETANGULAR, EM ALVENARIA COM TIJOLOS CERÂMICOS MACIÇOS, FUNDO COM BRITA, DIMENSÕES INTERNAS: 0,3X0,3X0,3 M. AF_12/2020 |  | UN | 2 | 184.61 | 72.2084 | 168.4862 | 240.6945 | 144.4167 | 336.9723 | 481.389
8.1.24 | 078032 | SBC | TAMPA DE FERRO FUNDIDO 300MM PARA CAIXA DE ATERRAMENTO |  | UN | 2 | 82.54 | 32.2847 | 75.331 | 107.6157 | 64.5694 | 150.6619 | 215.2313
8.1.25 | 100556 | SINAPI | CAIXA DE PASSAGEM PARA TELEFONE 15X15X10CM (SOBREPOR) - FORNECIMENTO E INSTALAÇÃO. AF_08/2025 |  | UN | 50 | 34.09 | 13.334 | 31.1126 | 44.4465 | 666.6981 | 1555.629 | 2222.3271
8.1.26 | 061425 | SBC | CAIXA DE PASSAGEM ALUMINIO 40X40X20cm COM TAMPA STAMPLAC |  | UN | 1 | 503.84 | 197.072 | 459.8346 | 656.9066 | 197.072 | 459.8346 | 656.9066
8.2 |  |  | CONDUTORES ELÉTRICOS | [9 empty] | 149573.0038
8.2.1 | 91927 | SINAPI | CABO DE COBRE FLEXÍVEL ISOLADO, 2,5 MM², ANTI-CHAMA 0,6/1,0 KV, PARA CIRCUITOS TERMINAIS - FORNECIMENTO E INSTALAÇÃO. AF_03/2023 |  | M | 6214.1 | 5.55 | 2.1708 | 5.0653 | 7.2361 | 13489.7361 | 31476.0508 | 44965.7869
8.2.2 | 91929 | SINAPI | CABO DE COBRE FLEXÍVEL ISOLADO, 4 MM², ANTI-CHAMA 0,6/1,0 KV, PARA CIRCUITOS TERMINAIS - FORNECIMENTO E INSTALAÇÃO. AF_03/2023 |  | M | 3015.2 | 8.13 | 3.18 | 7.4199 | 10.5999 | 9588.2401 | 22372.5603 | 31960.8004
8.2.3 | 91931 | SINAPI | CABO DE COBRE FLEXÍVEL ISOLADO, 6 MM², ANTI-CHAMA 0,6/1,0 KV, PARA CIRCUITOS TERMINAIS - FORNECIMENTO E INSTALAÇÃO. AF_03/2023 |  | M | 578.5 | 11.43 | 4.4707 | 10.4317 | 14.9024 | 2586.3174 | 6034.7406 | 8621.0581
8.2.4 | 91933 | SINAPI | CABO DE COBRE FLEXÍVEL ISOLADO, 10 MM², ANTI-CHAMA 0,6/1,0 KV, PARA CIRCUITOS TERMINAIS - FORNECIMENTO E INSTALAÇÃO. AF_03/2023 |  | M | 676.5 | 18.2 | 7.1187 | 16.6104 | 23.7292 | 4815.833 | 11236.9437 | 16052.7767
8.2.5 | 91935 | SINAPI | CABO DE COBRE FLEXÍVEL ISOLADO, 16 MM², ANTI-CHAMA 0,6/1,0 KV, PARA CIRCUITOS TERMINAIS - FORNECIMENTO E INSTALAÇÃO. AF_03/2023 |  | M | 362.2 | 28.5 | 11.1475 | 26.0108 | 37.1583 | 4037.6209 | 9421.1154 | 13458.7363
8.2.6 | 92984 | SINAPI | CABO DE COBRE FLEXÍVEL ISOLADO, 25 MM², ANTI-CHAMA 0,6/1,0 KV, PARA REDE ENTERRADA DE DISTRIBUIÇÃO DE ENERGIA ELÉTRICA - FORNECIMENTO E INSTALAÇÃO. AF_12/2021 |  | M | 57.4 | 30.53 | 11.9415 | 27.8635 | 39.805 | 685.4423 | 1599.3655 | 2284.8078
8.2.7 | 92986 | SINAPI | CABO DE COBRE FLEXÍVEL ISOLADO, 35 MM², ANTI-CHAMA 0,6/1,0 KV, PARA REDE ENTERRADA DE DISTRIBUIÇÃO DE ENERGIA ELÉTRICA - FORNECIMENTO E INSTALAÇÃO. AF_12/2021 |  | M | 28.4 | 42.04 | 16.4435 | 38.3682 | 54.8118 | 466.9961 | 1089.6576 | 1556.6538
8.2.8 | 92988 | SINAPI | CABO DE COBRE FLEXÍVEL ISOLADO, 50 MM², ANTI-CHAMA 0,6/1,0 KV, PARA REDE ENTERRADA DE DISTRIBUIÇÃO DE ENERGIA ELÉTRICA - FORNECIMENTO E INSTALAÇÃO. AF_12/2021 |  | M | 229.5 | 60.83 | 23.793 | 55.5171 | 79.3102 | 5460.5041 | 12741.1762 | 18201.6803
8.2.9 | 92990 | SINAPI | CABO DE COBRE FLEXÍVEL ISOLADO, 70 MM², ANTI-CHAMA 0,6/1,0 KV, PARA REDE ENTERRADA DE DISTRIBUIÇÃO DE ENERGIA ELÉTRICA - FORNECIMENTO E INSTALAÇÃO. AF_12/2021 |  | M | 113.8 | 84.05 | 32.8753 | 76.7091 | 109.5844 | 3741.2111 | 8729.4925 | 12470.7036
8.3 |  |  | PONTOS ELÉTRICOS | [9 empty] | 24401.5557
8.3.1 | 062220 | SBC | PONTO INTERRUPTOR SIMPLES INCL.FIACAO-MATERIAL APARENTE PVC |  | UN | 44 | 101.86 | 39.8415 | 92.9635 | 132.8051 | 1753.0269 | 4090.3961 | 5843.423
8.3.2 | 062219 | SBC | PONTO 2 INTERRUPTORES SIMPLES-MATERIAL APARENTE EM PVC |  | UN | 1 | 147.88 | 57.8418 | 134.9642 | 192.8059 | 57.8418 | 134.9642 | 192.8059
8.3.3 | COMP26 | SINAPI+COMP PRÓPRIA | TOMADA DUPLA DE SOBREPOR CONDULETE DE PVC - FORNECIMENTO E INSTALAÇÃO |  | UN | 158 | 69.51 | 27.1881 | 63.439 | 90.6271 | 4295.7263 | 10023.3615 | 14319.0878
8.3.4 | COMP27 | SINAPI+COMP PRÓPRIA | TOMADA SIMPLES DE SOBREPOR CONDULETE DE PVC - FORNECIMENTO E INSTALAÇÃO |  | UN | 24 | 61.64 | 24.1099 | 56.2564 | 80.3662 | 578.6369 | 1350.1527 | 1928.7896
8.3.5 | 062446 | SBC | TOMADA COM TAMPA 10A 250V PARA PISO |  | UN | 10 | 46.84 | 18.321 | 42.749 | 61.07 | 183.21 | 427.4899 | 610.6999
8.3.6 | COMP28 | SINAPI+COMP PRÓPRIA | CAIXA DE PASSAGEM 4X2 COM PLACA CEGA - FORNECIMENTO E INSTALAÇÃO |  | UN | 66 | 17.51 | 6.8489 | 15.9807 | 22.8295 | 452.0249 | 1054.7247 | 1506.7495
8.4 |  |  | ILUMINAÇÃO | [9 empty] | 25855.7621
8.4.1 | 060182 | SBC | LUMINARIA E84 SOBREPOR 2X14/24W ALET PARABOLICAS T5 ABALUX |  | UN | 118 | 168.06 | 65.735 | 153.3816 | 219.1166 | 7756.7286 | 18099.0335 | 25855.7621
8.5 |  |  | QUADRO DE DISTRIBUIÇÃO | [9 empty] | 10115.102
8.5.1 | 106026 | SINAPI | QUADRO DE DISTRIBUIÇÃO DE ENERGIA EM CHAPA DE AÇO GALVANIZADO, DE SOBREPOR, COM BARRAMENTO TRIFÁSICO, PARA 48 DISJUNTORES DIN 100A - FORNECIMENTO E INSTALAÇÃO. AF_07/2025 |  | UN | 2 | 883.11 | 345.4196 | 805.9792 | 1151.3988 | 690.8393 | 1611.9583 | 2302.7976
8.5.2 | 101882 | SINAPI | QUADRO DE DISTRIBUIÇÃO DE ENERGIA EM CHAPA DE AÇO GALVANIZADO, DE EMBUTIR, COM BARRAMENTO TRIFÁSICO, PARA 30 DISJUNTORES DIN 225A - FORNECIMENTO E INSTALAÇÃO. AF_07/2025 |  | UN | 1 | 1330.08 | 520.2475 | 1213.9108 | 1734.1583 | 520.2475 | 1213.9108 | 1734.1583
8.5.3 | 106021 | SINAPI | QUADRO DE DISTRIBUIÇÃO DE ENERGIA EM CHAPA DE AÇO GALVANIZADO, DE EMBUTIR, COM BARRAMENTO TRIFÁSICO, PARA 28 DISJUNTORES DIN 100A - FORNECIMENTO E INSTALAÇÃO. AF_07/2025 |  | UN | 1 | 797.26 | 311.8403 | 727.6273 | 1039.4676 | 311.8403 | 727.6273 | 1039.4676
8.5.4 | 93653 | SINAPI | DISJUNTOR MONOPOLAR TIPO DIN, CORRENTE NOMINAL DE 10A - FORNECIMENTO E INSTALAÇÃO. AF_07/2025 |  | UN | 54 | 11.71 | 4.5802 | 10.6872 | 15.2675 | 247.3335 | 577.1114 | 824.4449
8.5.5 | 93654 | SINAPI | DISJUNTOR MONOPOLAR TIPO DIN, CORRENTE NOMINAL DE 16A - FORNECIMENTO E INSTALAÇÃO. AF_07/2025 |  | UN | 27 | 11.71 | 4.5802 | 10.6872 | 15.2675 | 123.6667 | 288.5557 | 412.2224
8.5.6 | 93655 | SINAPI | DISJUNTOR MONOPOLAR TIPO DIN, CORRENTE NOMINAL DE 20A - FORNECIMENTO E INSTALAÇÃO. AF_07/2025 |  | UN | 15 | 12.75 | 4.987 | 11.6364 | 16.6235 | 74.8055 | 174.5462 | 249.3518
8.5.7 | 93656 | SINAPI | DISJUNTOR MONOPOLAR TIPO DIN, CORRENTE NOMINAL DE 25A - FORNECIMENTO E INSTALAÇÃO. AF_07/2025 |  | UN | 8 | 13.88 | 5.429 | 12.6677 | 18.0967 | 43.4322 | 101.3418 | 144.774
8.5.8 | 93657 | SINAPI | DISJUNTOR MONOPOLAR TIPO DIN, CORRENTE NOMINAL DE 32A - FORNECIMENTO E INSTALAÇÃO. AF_07/2025 |  | UN | 4 | 15.68 | 6.1331 | 14.3105 | 20.4436 | 24.5323 | 57.242 | 81.7743
8.5.9 | 93668 | SINAPI | DISJUNTOR TRIPOLAR TIPO DIN, CORRENTE NOMINAL DE 16A - FORNECIMENTO E INSTALAÇÃO. AF_07/2025 |  | UN | 3 | 69.15 | 27.0473 | 63.1104 | 90.1578 | 81.142 | 189.3313 | 270.4733
8.5.10 | 93669 | SINAPI | DISJUNTOR TRIPOLAR TIPO DIN, CORRENTE NOMINAL DE 20A - FORNECIMENTO E INSTALAÇÃO. AF_07/2025 |  | UN | 3 | 72.26 | 28.2638 | 65.9488 | 94.2126 | 84.7913 | 197.8464 | 282.6378
8.5.11 | 93670 | SINAPI | DISJUNTOR TRIPOLAR TIPO DIN, CORRENTE NOMINAL DE 25A - FORNECIMENTO E INSTALAÇÃO. AF_07/2025 |  | UN | 1 | 75.66 | 29.5937 | 69.0519 | 98.6455 | 29.5937 | 69.0519 | 98.6455
8.5.12 | 93671 | SINAPI | DISJUNTOR TRIPOLAR TIPO DIN, CORRENTE NOMINAL DE 32A - FORNECIMENTO E INSTALAÇÃO. AF_07/2025 |  | UN | 1 | 80.86 | 31.6276 | 73.7977 | 105.4253 | 31.6276 | 73.7977 | 105.4253
8.5.13 | 106020 | SINAPI | DISJUNTOR TRIPOLAR DIN 63A - FORNECIMENTO E INSTALAÇÃO. AF_07/2025 |  | UN | 2 | 111.49 | 43.6082 | 101.7525 | 145.3607 | 87.2164 | 203.5049 | 290.7213
8.5.14 | 064035 | SBC | DISJUNTOR DIN TRIPOLAR 100A CURVA C STECK |  | UN | 4 | 227.01 | 88.7927 | 207.1829 | 295.9756 | 355.1708 | 828.7318 | 1183.9026
8.5.15 | 101895 | SINAPI | DISJUNTOR TERMOMAGNÉTICO TRIPOLAR, CORRENTE NOMINAL DE 125A - FORNECIMENTO E INSTALAÇÃO. AF_07/2025 |  | UN | 2 | 419.66 | 164.1458 | 383.0069 | 547.1527 | 328.2916 | 766.0138 | 1094.3054
8.6 |  |  | CABEAMENTO ESTRUTURADO - INFRAESTRUTURA | [9 empty] | 14347.5954
8.6.1 | 91835 | SINAPI | ELETRODUTO FLEXÍVEL CORRUGADO REFORÇADO, PVC, DN 25 MM (3/4"), PARA CIRCUITOS TERMINAIS, INSTALADO EM FORRO - FORNECIMENTO E INSTALAÇÃO. AF_03/2023 | Conforme projeto | M | 244.6 | 20.18 | 7.8932 | 18.4175 | 26.3107 | 1930.678 | 4504.9153 | 6435.5933
8.6.2 | 91864 | SINAPI | ELETRODUTO RÍGIDO ROSCÁVEL, PVC, DN 32 MM (1"), PARA CIRCUITOS TERMINAIS, INSTALADO EM FORRO - FORNECIMENTO E INSTALAÇÃO. AF_03/2023 |  | M | 25.2 | 17.13 | 6.7002 | 15.6339 | 22.3341 | 168.8458 | 393.9734 | 562.8192
8.6.3 | 078116 | SBC | ABRACADEIRA PVC 1"" CINZA CLARO CEMAR |  | UN | 33 | 3.75 | 1.4668 | 3.4225 | 4.8893 | 48.4036 | 112.9417 | 161.3453
8.6.4 | 059286 | SBC | CURVA 90 ELETRODUTO PVC 1"" |  | UN | 1 | 28.26 | 11.0536 | 25.7918 | 36.8454 | 11.0536 | 25.7918 | 36.8454
8.6.5 | 063447 | SBC | ELETROCALHA PERFURADA TIPO ""U"" 50X50 CHAPA 24 SEM TAMPA |  | M | 91.9 | 37.79 | 14.7812 | 34.4894 | 49.2706 | 1358.3905 | 3169.5778 | 4527.9683
8.6.6 | 062535 | SBC | SUPORTE SUSPENSAO VERTICAL PARA ELETROCALHA 50 x 50 mm |  | UN | 74 | 5.06 | 1.9792 | 4.6181 | 6.5972 | 146.4585 | 341.7364 | 488.1949
8.6.7 | 063747 | SBC | EMENDA INTERNA PARA ELETROCALHA 50x50 |  | UN | 61 | 9.6 | 3.7549 | 8.7615 | 12.5165 | 229.0516 | 534.4537 | 763.5053
8.6.8 | 063754 | SBC | SAIDA HORIZONTAL PARA ELETRODUTO 1"" |  | UN | 28 | 9.9 | 3.8723 | 9.0353 | 12.9076 | 108.424 | 252.9894 | 361.4134
8.6.9 | 063745 | SBC | TE HORIZONTAL PARA ELETROCALHA 100x50 |  | UN | 1 | 65.59 | 25.6549 | 59.8614 | 85.5162 | 25.6549 | 59.8614 | 85.5162
8.6.10 | 104403 | SINAPI | CONDULETE DE PVC, TIPO C, PARA ELETRODUTO DE PVC SOLDÁVEL DN 32 MM (1''), APARENTE - FORNECIMENTO E INSTALAÇÃO. AF_10/2022 |  | UN | 20 | 35.45 | 13.8659 | 32.3538 | 46.2197 | 277.3183 | 647.0759 | 924.3942
8.7 |  |  | CONDUTORES - CABEAMENTO | [9 empty] | 17912.1364
8.7.1 | 98297 | SINAPI | CABO ELETRÔNICO CATEGORIA 6, INSTALADO EM EDIFICAÇÃO INSTITUCIONAL - FORNECIMENTO E INSTALAÇÃO. AF_08/2025 | Conforme projeto | M | 1397.6 | 9.83 | 3.8449 | 8.9714 | 12.8164 | 5373.6409 | 12538.4954 | 17912.1364
8.8 |  |  | PONTOS DE DADOS - CABEAMENTO | [9 empty] | 10653.9756
8.8.1 | 059422 | SBC | ACESSES POINT WIRELESS EM CX 4X2+2PLUGS FEMEA | Conforme projeto | UN | 4 | 892.67 | 349.1589 | 814.7042 | 1163.8631 | 1396.6358 | 3258.8168 | 4655.4526
8.8.2 | 98307 | SINAPI | TOMADA DE REDE RJ45 - FORNECIMENTO E INSTALAÇÃO. AF_08/2025 |  | UN | 24 | 66.4 | 25.9717 | 60.6006 | 86.5723 | 623.3207 | 1454.415 | 2077.7357
8.8.3 | COMP29 | SINAPI+COMP PRÓPRIA | CÂMERA IP FULL HD 1080P - FORNECIMENTO E INSTALAÇÃO |  | UN | 10 | 300.72 | 117.6236 | 274.4551 | 392.0787 | 1176.2362 | 2744.5512 | 3920.7874
8.9 |  |  | EQUIPAMENTOS - CABEAMENTO | [9 empty] | 18712.7243
8.9.1 | COMP30 | SINAPI+COMP PRÓPRIA | SWITCH GERANCIAVEL 24 PORTAS POE 1X SFP - FORNECIMENTO E INSTALAÇÃO | Conforme projeto | UN | 3 | 2327.28 | 910.2923 | 2124.0154 | 3034.3077 | 2730.8769 | 6372.0461 | 9102.923
8.9.2 | COMP31 | SINAPI+COMP PRÓPRIA | NVR Gravador de Vídeo 16 Canais PoE 12MP NVD 1516-P Detecção Inteligente de Pessoas e Veículos - FORNECIMENTO E INSTALAÇÃO |  | UN | 1 | 2878.77 | 1126.0021 | 2627.3382 | 3753.3403 | 1126.0021 | 2627.3382 | 3753.3403
8.9.3 | 98302 | SINAPI | PATCH PANEL 24 PORTAS, CATEGORIA 6 - FORNECIMENTO E INSTALAÇÃO. AF_08/2025 |  | UN | 3 | 1260.67 | 493.0985 | 1150.5631 | 1643.6615 | 1479.2954 | 3451.6892 | 4930.9846
8.9.4 | 068141 | SBC | BANDEJA ASK PMX PARA RACK PADRÏ 19 POLEGADAS MESA DE SOM |  | M | 1 | 203.36 | 79.5422 | 185.5985 | 265.1408 | 79.5422 | 185.5985 | 265.1408
8.9.5 | 059448 | SBC | GUIA DE CABOS PADRAO 19"" |  | UN | 7 | 35.94 | 14.0576 | 32.801 | 46.8586 | 98.403 | 229.607 | 328.01
8.9.6 | 059468 | SBC | VENTILADOR COOLER PAINEL ELETRICO BIVOLT 120x120x25mm |  | UN | 1 | 171.15 | 66.9436 | 156.2018 | 223.1454 | 66.9436 | 156.2018 | 223.1454
8.9.7 | 059458 | SBC | REGUA 19"" COM 12 TOMADAS 2P+T |  | UN | 1 | 83.74 | 32.7541 | 76.4261 | 109.1802 | 32.7541 | 76.4261 | 109.1802
9 |  |  | PREVENTIVO DE INCENDIO | [9 empty] | 15599.7871
9.1 |  |  | SISTEMAS DE PREVENTIVO CONTRA INCÊNDIO | [9 empty] | 15599.7871
9.1.1 | 97599 | SINAPI | LUMINÁRIA DE EMERGÊNCIA, COM 30 LÂMPADAS LED DE 2 W, SEM REATOR - FORNECIMENTO E INSTALAÇÃO. | Conforme projeto PPCI | Und | 14 | 21.67 | 8.476 | 19.7773 | 28.2533 | 118.6641 | 276.8828 | 395.5468
9.1.2 | COMP32 | SINAPI + COMP | EXTINTOR DE INCÊNDIO PORTÁTIL COM CARGA DE PQS DE 4 KG, CLASSE ABC - 2A 20BC - FORNECIMENTO E INSTALAÇÃO |  | Und | 4 | 221.13 | 86.4928 | 201.8165 | 288.3093 | 345.9712 | 807.266 | 1153.2372
9.1.3 | 101906 | SINAPI | EXTINTOR DE INCÊNDIO PORTÁTIL COM CARGA DE CO2 DE 4 KG, CLASSE BC - FORNECIMENTO E INSTALAÇÃO. AF_10/2020_PE |  | Und | 2 | 632.51 | 247.4 | 577.2666 | 824.6665 | 494.7999 | 1154.5332 | 1649.3331
9.1.4 | COMP33 | SINAPI + COMP | ABRIGO DE EXTINTOR - FORNECIMENTO E INTALAÇÃO |  | Und | 2 | 165.65 | 64.7923 | 151.1821 | 215.9745 | 129.5847 | 302.3643 | 431.9489
9.1.5 | COMP34 | SINAPI + COMP | Placa de Sinalização Fotoluminescente Tipo e tamanho (conforme projeto) - Conforme localização do projeto - Em caso de não ter as dimensões no mercado utilizar tamanhos maiores. Fornecimento e instalação (9 unidades de 15x30) |  | Und | 17 | 65.9 | 25.7761 | 60.1443 | 85.9204 | 438.1941 | 1022.453 | 1460.6471
9.1.6 | COMP35 | SINAPI + COMP | KIT2 PCS-GRADE VENTILAÇÃO REDONDA PLÁSTIC 300MM BRANCA C/TELA | Ventilação pernamente Gás Conforme indicação em projeto, o local pode ser modificado, porém deve ser feito no mesmo ambiente com ventilação direta para o externo | Und | 1 | 75.86 | 29.6719 | 69.2344 | 98.9063 | 29.6719 | 69.2344 | 98.9063
9.1.7 | 90441 | SINAPI | FURO EM CONCRETO PARA DIÂMETROS MAIORES QUE 75 MM |  | Und | 2 | 39.31 | 15.3757 | 35.8767 | 51.2524 | 30.7514 | 71.7533 | 102.5048
9.1.8 | COMP36 | SINAPI + COMP | Barra Antipânico Dupla (1 folha) Push Branca (Tam G) + Sinalização | Todas as saídas exceto entradas dos vestiários. | Und | 2 | 1319.64 | 516.164 | 1204.3826 | 1720.5466 | 1032.328 | 2408.7653 | 3441.0933
9.1.9 | COMP37 | SINAPI + COMP | Barra Antipânico Dupla (2 folhas) Push Branca (Tam G) + Sinalização |  | Und | 1 | 2639.28 | 1032.328 | 2408.7653 | 3441.0933 | 1032.328 | 2408.7653 | 3441.0933
9.1.10 | 99857 | SINAPI | CORRIMÃO SIMPLES, DIÂMETRO EXTERNO = 1 1/2", EM ALUMÍNIO. AF_04/2019_PS | Considerado metragem duplicada, pois o indicado em projeto é corrimão no padrão duplo (NBR 9050) | M | 11 | 110.33 | 43.1545 | 100.6938 | 143.8483 | 474.6992 | 1107.6316 | 1582.3308
9.1.11 | 99839 | SINAPI + COMP | GUARDA-CORPO DE alumínio DE 1,10M DE ALTURA, MONTANTES TUBULARES DE 1.1/2 ESPAÇADOS DE 1,20M, TRAVESSA SUPERIOR DE 2, GRADIL FORMADO POR BARRAS CHATAS EM FERRO DE 32X4,8MM, FIXADO COM CHUMBADOR MECÂNICO. AF_04/2019_PS | Item adapatado com cotação local para (alumínio) | M | 2.6 | 543.72 | 212.6706 | 496.2315 | 708.9021 | 552.9437 | 1290.2019 | 1843.1456
10 |  |  | SISTEMAS DE PROTEÇÃO CONTRA DESCARGAS ATMOSFÉRICAS (SPDA) | [9 empty] | 59618.7855
10.1 |  |  | MALHA DE CAPTAÇÃO | [9 empty] | 23354.2616
10.1.1 | 078560 | SBC | CAPTOR TIPO TERMINAL AEREO, H= 600 MM, 3/8"" GALV. A FOGO | Conforme projeto específico | UN | 20 | 41.95 | 16.4083 | 38.2861 | 54.6944 | 328.1665 | 765.7217 | 1093.8882
10.1.2 | 078206 | SBC | CABO DE COBRE NU MEIO DURO 7 FIOS 35mm2 |  | M | 394.71 | 41.01 | 16.0407 | 37.4282 | 53.4688 | 6331.4055 | 14773.2795 | 21104.685
10.1.3 | 063475 | SBC | CONECTOR METALICO TIPO PARAFUSO FENDIDO (SPLIT BOLT)50mm |  | UN | 20 | 44.32 | 17.3353 | 40.4491 | 57.7844 | 346.7065 | 808.9818 | 1155.6883
10.2 |  |  | MALHA DE ATERRAMENTO | [9 empty] | 36264.524
10.2.1 | 97886 | SINAPI | CAIXA ENTERRADA ELÉTRICA RETANGULAR, EM ALVENARIA COM TIJOLOS CERÂMICOS MACIÇOS, FUNDO COM BRITA, DIMENSÕES INTERNAS: 0,3X0,3X0,3 M. AF_12/2020 | Conforme projeto específico | UN | 20 | 184.61 | 72.2084 | 168.4862 | 240.6945 | 1444.1671 | 3369.7233 | 4813.8904
10.2.2 | 078032 | SBC | TAMPA DE FERRO FUNDIDO 300MM PARA CAIXA DE ATERRAMENTO |  | UN | 20 | 82.54 | 32.2847 | 75.331 | 107.6157 | 645.6939 | 1506.6191 | 2152.313
10.2.3 | 078082 | SBC | HASTE DE ATERRAMENTO 3/4 x 3,00 ALTA CAMADA IH-1034 INTELLI |  | UN | 20 | 240.34 | 94.0066 | 219.3487 | 313.3553 | 1880.1318 | 4386.9741 | 6267.1058
10.2.4 | 078031 | SBC | CAIXA DE INSPECAO PVC SUSPENSA PARA ATERRAMENTO |  | UN | 18 | 50.41 | 19.7174 | 46.0072 | 65.7246 | 354.9126 | 828.1294 | 1183.042
10.2.5 | 063475 | SBC | CONECTOR METALICO TIPO PARAFUSO FENDIDO (SPLIT BOLT)50mm |  | UN | 18 | 44.32 | 17.3353 | 40.4491 | 57.7844 | 312.0358 | 728.0836 | 1040.1195
10.2.6 | 95728 | SINAPI | ELETRODUTO RÍGIDO SOLDÁVEL, PVC, DN 32 MM (1"), APARENTE - FORNECIMENTO E INSTALAÇÃO. AF_10/2022 |  | M | 60 | 27.94 | 10.9285 | 25.4997 | 36.4282 | 655.7071 | 1529.9832 | 2185.6903
10.2.7 | 078212 | SBC | CABO DE COBRE NU MEIO DURO 7 FIOS 50mm2 |  | M | 247.37 | 57.74 | 22.5844 | 52.697 | 75.2814 | 5586.7089 | 13035.654 | 18622.3629
11 |  |  | INSTALAÇÕES DE CLIMATIZAÇÃO | [9 empty] | 167759.4766
11.1 |  |  | EQUIPAMENTOS SPLIT | [9 empty] | 167759.4766
11.1.1 | 103244 | SINAPI | AR CONDICIONADO SPLIT INVERTER, HI-WALL (PAREDE), 9000 BTU/H, CICLO FRIO - FORNECIMENTO E INSTALAÇÃO. AF_11/2021_PE | Salas indicadas em projeto, conforme potência estimada, consideradao tubos de drenagem que devem ser conectadas a rede pluvial. | und | 12 | 2679.22 | 1047.9501 | 2445.2169 | 3493.167 | 12575.4013 | 29342.6031 | 41918.0044
11.1.2 | 103247 | SINAPI | AR CONDICIONADO SPLIT INVERTER, HI-WALL (PAREDE), 12000 BTU/H, CICLO FRIO - FORNECIMENTO E INSTALAÇÃO. AF_11/2021_PE |  | und | 14 | 2972.04 | 1162.4837 | 2712.462 | 3874.9458 | 16274.7722 | 37974.4684 | 54249.2405
11.1.3 | 103250 | SINAPI | AR CONDICIONADO SPLIT INVERTER, HI-WALL (PAREDE), 18000 BTU/H, CICLO FRIO - FORNECIMENTO E INSTALAÇÃO. AF_11/2021_PE |  | und | 9 | 4312.68 | 1686.8617 | 3936.0105 | 5622.8722 | 15181.7549 | 35424.0948 | 50605.8497
11.1.4 | 103253 | SINAPI | AR CONDICIONADO SPLIT INVERTER, HI-WALL (PAREDE), 24000 BTU/H, CICLO FRIO - FORNECIMENTO E INSTALAÇÃO. AF_11/2021_PE |  | und | 2 | 5874.16 | 2297.6189 | 5361.1109 | 7658.7298 | 4595.2379 | 10722.2217 | 15317.4596
11.1.5 | 89866 | SINAPI | JOELHO 90 GRAUS, PVC, SOLDÁVEL, DN 25MM, INSTALADO EM DRENO DE AR-CONDICIONADO - FORNECIMENTO E INSTALAÇÃO. AF_08/2022 |  | und | 40 | 8.8 | 3.442 | 8.0314 | 11.4734 | 137.6813 | 321.2563 | 458.9376
11.1.6 | 89865 | SINAPI | TUBO, PVC, SOLDÁVEL, DE 25MM, INSTALADO EM DRENO DE AR-CONDICIONADO - FORNECIMENTO E INSTALAÇÃO. AF_08/2022 |  | m | 200 | 19.98 | 7.815 | 18.2349 | 26.0499 | 1562.9954 | 3646.9894 | 5209.9848
12 |  |  | COBERTURA METÁLICA - ESTRUTURA E TELHAMENTO | [9 empty] | 414139.5535
12.1 |  |  | ESTRUTURA METÁLICA - TELHAS E CALHAS | [9 empty] | 414139.5535
12.1.1 | COMP38 | SINAPI + COMP | INSTALAÇÕES PROVISÓRIAS E CONFECÇÃO DOS CONJUNTOS EM FÁBRICA | Conforme projeto Metálico | Verba | 1 | 39055 | 15275.9727 | 35643.9363 | 50919.909 | 15275.9727 | 35643.9363 | 50919.909
12.1.2 | COMP39 | SINAPI + COMP | PINTURAS |  | Verba | 1 | 8895 | 3479.1903 | 8118.1107 | 11597.301 | 3479.1903 | 8118.1107 | 11597.301
12.1.3 | COMP40 | SINAPI + COMP | LIMPEZA DO LOCAL AONDE SERÁ MONTADA A ESTRUTURA E COBERTURA |  | Verba | 1 | 600 | 234.684 | 547.596 | 782.28 | 234.684 | 547.596 | 782.28
12.1.4 | COMP41 | SINAPI + COMP | LOCAÇÃO E TRAVAMENTO DOS PILARES COM TERÇAS DO FECHAMENTO VERTICAL |  | Verba | 1 | 9339.6 | 3653.0911 | 8523.8793 | 12176.9705 | 3653.0911 | 8523.8793 | 12176.9705
12.1.5 | COMP42 | SINAPI + COMP | LOCAÇÃO E TRAVAMENTO DAS TRELIÇAS METÁLICAS COM TERÇAS DE COBERTURA |  | Verba | 1 | 8300.8 | 3246.7749 | 7575.8081 | 10822.583 | 3246.7749 | 7575.8081 | 10822.583
12.1.6 | COMP43 | SINAPI + COMP | MONTAGEM DOS CONTRAVENTAMENTOS E DAS DEMAIS TERÇAS DE COBERTURA E DE FECHAMENTO VERTICAL |  | Verba | 1 | 54730 | 21407.0922 | 49949.8818 | 71356.974 | 21407.0922 | 49949.8818 | 71356.974
12.1.7 | COMP44 | SINAPI + COMP | COLOCAÇÃO CORRENTES ENTRE TERÇAS |  | Verba | 1 | 2800 | 1095.192 | 2555.448 | 3650.64 | 1095.192 | 2555.448 | 3650.64
12.1.8 | COMP45 | SINAPI + COMP | CALHAS COM ESPERAS PARA SAÍDAS PLUVIAIS |  | Verba | 1 | 6700 | 2620.638 | 6114.822 | 8735.46 | 2620.638 | 6114.822 | 8735.46
12.1.9 | COMP46 | SINAPI + COMP | INSTALAÇÃO DE TELAS ANTIROEDOR E TELHAS INTERNAS E EXTERNAS DO FECHAMENTO VERTICAL |  | Verba | 1 | 39250 | 15352.245 | 35821.905 | 51174.15 | 15352.245 | 35821.905 | 51174.15
12.1.10 | COMP47 | SINAPI + COMP | INSTALAÇÃO DAS TELHAS E CUMEEIRAS |  | Verba | 1 | 142210 | 55624.0194 | 129789.3786 | 185413.398 | 55624.0194 | 129789.3786 | 185413.398
12.1.11 | COMP48 | SINAPI + COMP | COLOCAÇÃO DE RUFOS E ALGEROSAS |  | Verba | 1 | 5660 | 2213.8524 | 5165.6556 | 7379.508 | 2213.8524 | 5165.6556 | 7379.508
12.1.12 | COMP49 | SINAPI + COMP | ENTREGA, DESMOBILIZAÇÃO DA OBRA E LIMPEZA DE OBRA |  | Verba | 1 | 100 | 39.114 | 91.266 | 130.38 | 39.114 | 91.266 | 130.38
13 |  |  | PINTURAS | [9 empty] | 64442.8092
13.1 |  |  | PINTURA INTERNA | [9 empty] | 24844.0042
13.1.1 | 88485 | SINAPI | FUNDO SELADOR ACRÍLICO, APLICAÇÃO MANUAL EM PAREDE, UMA DEMÃO. AF_04/2023 | Paredes internas: 199,3m x 3m (altura) = 597,90m² | m² | 597.9 | 4.31 | 1.6858 | 3.9336 | 5.6194 | 1007.9478 | 2351.8783 | 3359.8261
13.1.2 | 88495 | SINAPI | EMASSAMENTO COM MASSA LÁTEX, APLICAÇÃO EM PAREDE, UMA DEMÃO, LIXAMENTO MANUAL. AF_04/2023 |  | m² | 597.9 | 14.12 | 5.5229 | 12.8868 | 18.4097 | 3302.14 | 7704.9933 | 11007.1333
13.1.3 | 88489 | SINAPI | PINTURA LÁTEX ACRÍLICA PREMIUM, APLICAÇÃO MANUAL EM PAREDES, DUAS DEMÃOS. AF_04/2023 |  | m² | 597.9 | 13.44 | 5.2569 | 12.2662 | 17.5231 | 3143.1134 | 7333.9313 | 10477.0447
13.2 |  |  | PINTURA EXTERNA | [9 empty] | 39598.805
13.2.1 | 88415 | SINAPI | APLICAÇÃO MANUAL DE FUNDO SELADOR ACRÍLICO EM PAREDES EXTERNAS DE CASAS. AF_03/2024 | Paredes externas - 214,50m lineares x 3 = 643,50 + abrigos 98,00 = 741,50 | m² | 741.5 | 4.64 | 1.8149 | 4.2347 | 6.0496 | 1345.7406 | 3140.0615 | 4485.8021
13.2.2 | 96135 | SINAPI | APLICAÇÃO MANUAL DE MASSA ACRÍLICA EM PAREDES EXTERNAS DE CASAS, DUAS DEMÃOS. AF_03/2024 |  | m² | 741.5 | 36.32 | 14.2062 | 33.1478 | 47.354 | 10533.9009 | 24579.102 | 35113.0029
14 |  |  | SERVIÇO FINAIS/ DESMOBILIZAÇÃO E LIMPEZA DA OBRA | [9 empty] | 31018.5488
14.1 | 96396 | SINAPI | CONSTRUÇÃO DE BASE E SUB-BASE PARA PAVIMENTAÇÃO DE BRITA GRADUADA SIMPLES, COM ESPESSURA DE 15 CM - EXCLUSIVE CARGA E TRANSPORTE. | Verba para reconstituir pavimentação em brita e a grama no entorno da edificação | m³ | 18 | 194.5 | 76.0767 | 177.5124 | 253.5891 | 1369.3811 | 3195.2227 | 4564.6038
14.2 | 103946 | SINAPI | PLANTIO DE GRAMA ESMERALDA OU SÃO CARLOS OU CURITIBANA, EM PLACAS. |  | m² | 50 | 16.13 | 6.3091 | 14.7212 | 21.0303 | 315.4544 | 736.0603 | 1051.5147
14.3 | 99818 | SINAPI | LIMPEZA DE BACIA SANITÁRIA, BIDÊ OU MICTÓRIO EM LOUÇA, INCLUSIVE METAIS CORRESPONDENTES. AF_04/2019 | Limpeza final de obra da estrutura, instalações e acessórios | Und | 11 | 6.15 | 2 | 6.15 | 8.0184 | 22 | 88.2021 | 110.2021
14.4 | 99819 | SINAPI | LIMPEZA DE BANCADA DE PEDRA (MÁRMORE OU GRANITO). AF_04/2019 |  | M² | 145 | 19.42 | 3 | 19.42 | 25.3198 | 435 | 3671.3704 | 4106.3704
14.5 | 99811 | SINAPI | LIMPEZA DE CONTRAPISO COM VASSOURA A SECO. AF_04/2019 |  | M² | 1080 | 4.08 | 4 | 4.08 | 5.3195 | 4320 | 5745.0643 | 10065.0643
14.6 | 99821 | SINAPI | LIMPEZA DE JANELA DE VIDRO COM CAIXILHO EM AÇO/ALUMÍNIO/PVC. AF_04/2019 |  | M² | 190.04 | 3.44 | 5 | 3.44 | 4.4851 | 950.2 | 852.3431 | 1802.5431
14.7 | 99807 | SINAPI | LIMPEZA DE REVESTIMENTO CERÂMICO EM PAREDE UTILIZANDO DETERGENTE NEUTRO E ESCOVAÇÃO MANUAL. AF_04/2019 |  | M² | 190.47 | 1.88 | 6 | 1.88 | 2.4511 | 1142.82 | 466.8694 | 1609.6894
14.8 | 99804 | SINAPI | LIMPEZA DE PISO CERÂMICO OU PORCELANATO UTILIZANDO DETERGENTE NEUTRO E ESCOVAÇÃO MANUAL. AF_04/2019 |  | m² | 79 | 6.21 | 2.429 | 5.6676 | 8.0966 | 191.8894 | 447.7419 | 639.6312
14.9 | 99802 | SINAPI | LIMPEZA DE PISO CERÂMICO OU PORCELANATO COM VASSOURA A SECO. AF_04/2019 - Considerado para limpeza da área no geral |  | m² | 79 | 0.61 | 0.2386 | 0.55672 | 0.79532 | 18.849 | 43.9811 | 62.8301
14.10 | 90777 | SINAPI | ENGENHEIRO CIVIL JUNIOR COM ENCARGOS COMPLEMENTARES (PROJETO AS BUILT) |  | H | 40 | 130.59 | 51.079 | 119.1843 | 170.2632 | 2043.1589 | 4767.3708 | 6810.5297
14.11 | - | CAU/CREA | ART ou RRT de Execução |  | Und | 1 | 150 | 0 | 150 | 195.57 | 0 | 195.57 | 195.57
[10 empty] | Totais -> | 1036802.7359 | 2424404.5104 | 3461207.2463
[10 empty] | Total sem BDI |  | 2654707.1992
[10 empty] | Total do BDI |  | 806500.0471
[10 empty] | Total Geral |  | 3461207.2463
Jordana Sandi
Arquiteta e Urbanista
CAU/SC - A164843-8

## COMPOSIÇÕES LAFQ
ITEM | COMP 01 | REVESTIMENTO DE PISO COM EPÓXI AUTONIVELANTE POXCOLOR A.N. 4.0/ INCLUSO LIXAMENTO E APLICAÇÃO DE PRIMER - FORNECIMENTO E INSTALAÇÃO | COMP. DE MERCADO |  | Unidade: | UND
Nº | FORNECEDORES/ CÓDIGO | DESCRIÇÃO | UN. | COEFICIENTE | PREÇO | TOTAL
4.2.2 | MONTEIRO PISOS INDUSTRIAIS (51) 3902-4568 - RIBEIRO CONSTRUÇÕES 49 9989-1694 - POLIPISO (19) 3590-1200 | REVESTIMENTO DE PISO COM EPÓXI AUTONIVELANTE POXCOLOR A.N. 4.0/ INCLUSO LIXAMENTO E APLICAÇÃO DE PRIMER - FORNECIMENTO E INSTALAÇÃO | M² | 1 | 258.36 | 258.36
|  | * Base de referência - SINAPI e MERCADO LOCAL |  |  | TOTAL | 258.36
ITEM | COMP 02 | ISOPAINEL BRANCO - núcleo em PIR 100MM - Largura 1,10 Metros - utilizado do forro das áreas de maternidade e gestação | COMP. DE MERCADO |  | Unidade: | UND
Nº | FORNECEDORES/ CÓDIGO | DESCRIÇÃO | UN. | COEFICIENTE | PREÇO | TOTAL
5.1.6 | KINGSPLAN ISOESTE 0800 747 1111 | ISOPAINEL BRANCO - núcleo em PIR 100MM - Largura 1,10 Metros - utilizado do forro das áreas de maternidade e gestação | M² | 1 | 455 | 455
|  | * Base de referência - SINAPI e MERCADO LOCAL |  |  | TOTAL | 455
ITEM | COMP 03 | PORTAS EM ISOPAINEL DE GIRO, ESPESSURA 40mm, COR BRANCA, COM VISOR EM FIXO 6mm LAMINADO, FECHADURA CONVENCIONAL, FORNECIMENTO E INSTALAÇÃO | COMP. DE MERCADO |  | Unidade: | UND
Nº | FORNECEDORES/ CÓDIGO | DESCRIÇÃO | UN. | COEFICIENTE | PREÇO | TOTAL
6.1.3 | KINGSPLAN ISOESTE 0800 747 1111 | PORTAS EM ISOPAINEL 40mm, COR BRANCA, COM VISOR EM FIXO 6mm LAMINADO, FECHADURA CONVENCIONAL, FORNECIMENTO E INSTALAÇÃO | M² | 1 | 1200 | 1200
|  | * Base de referência - SINAPI e MERCADO LOCAL |  |  | TOTAL | 1200
ITEM | COMP 04 | TORNEIRA CROMADA DE MESA PARA COZINHA MONOCOMANDO - FORNECIMENTO E INSTALAÇÃO | COMP. DE MERCADO |  | Unidade: | UND
Nº | FORNECEDORES/ CÓDIGO | DESCRIÇÃO | UN. | COEFICIENTE | PREÇO | TOTAL
7.3.23 | GAVASSO MATERIAIS HIDRÁULICOS (49) 99946-1272 - HIDRO DISTRIBUIDORA (49) 3444-6047 - REAL CENTER (49) 3444-9110 | TORNEIRA CROMADA DE MESA PARA COZINHA MONOCOMANDO - FORNECIMENTO E INSTALAÇÃO | UN. | 1 | 1200 | 648
| 88267 | ENCANADOR OU BOMBEIRO HIDRÁULICO COM ENCARGOS COMPLEMENTARES | H | 1 | 35.32 | 35.32
| 88248 | AUXILIAR DE ENCANADOR OU BOMBEIRO HIDRÁULICO COM ENCARGOS COMPLEMENTARES | H | 1 | 26.08 | 26.08
|  | * Base de referência - SINAPI e MERCADO LOCAL |  |  | TOTAL | 709.4
ITEM | COMP 05 | TORNEIRA CROMADA DE MESA PARA LAVATORIO DE PRESSÃO - FORNECIMENTO E INSTALAÇÃO | COMP. DE MERCADO |  | Unidade: | UND
Nº | FORNECEDORES/ CÓDIGO | DESCRIÇÃO | UN. | COEFICIENTE | PREÇO | TOTAL
7.3.24 | GAVASSO MATERIAIS HIDRÁULICOS (49) 99946-1272 - HIDRO DISTRIBUIDORA (49) 3444-6047 - REAL CENTER (49) 3444-9110 | TORNEIRA CROMADA DE MESA PARA LAVATORIO DE PRESSÃO - FORNECIMENTO E INSTALAÇÃO | M² | 1 | 191.85 | 191.85
| 88267 | ENCANADOR OU BOMBEIRO HIDRÁULICO COM ENCARGOS COMPLEMENTARES | H | 1 | 35.32 | 35.32
| 88248 | AUXILIAR DE ENCANADOR OU BOMBEIRO HIDRÁULICO COM ENCARGOS COMPLEMENTARES | H | 1 | 26.08 | 26.08
|  | * Base de referência - SINAPI e MERCADO LOCAL |  |  | TOTAL | 253.25
ITEM | COMP 06 | TUBULAÇÃO INOX 304 Ø 15 MM (½”) PARA GASES MEDICINAIS incluso acessórios de fixação e conexões — M – FORNECIMENTO E INSTALAÇÃO | COMP. DE MERCADO |  | Unidade: | UND
Nº | FORNECEDORES/ CÓDIGO | DESCRIÇÃO | UN. | COEFICIENTE | PREÇO | TOTAL
7.6.1 | SINOX - SINOXTEC (49) 3425-6600 - CEM POR CENTO METAIS (47) 33081051 - KROMINOX (11) 2126-0622 | TUBULAÇÃO INOX 304 Ø 15 MM (½”) PARA GASES MEDICINAIS incluso acessórios de fixação e conexões — M – FORNECIMENTO E INSTALAÇÃO | M | 1 | 36.33 | 36.33
| 88267 | ENCANADOR OU BOMBEIRO HIDRÁULICO COM ENCARGOS COMPLEMENTARES | H | 0.254 | 35.32 | 8.9713
| 88248 | AUXILIAR DE ENCANADOR OU BOMBEIRO HIDRÁULICO COM ENCARGOS COMPLEMENTARES | H | 0.253 | 26.08 | 6.5982
|  | * Base de referência - SINAPI e MERCADO LOCAL |  |  | TOTAL | 51.8995
ITEM | COMP 07 | TUBULAÇÃO INOX 304 Ø 28 MM (1”) PARA GASES MEDICINAIS incluso acessórios de fixação e conexões — M – FORNECIMENTO E INSTALAÇÃO | COMP. DE MERCADO |  | Unidade: | UND
Nº | FORNECEDORES/ CÓDIGO | DESCRIÇÃO | UN. | COEFICIENTE | PREÇO | TOTAL
7.6.2 | SINOX - SINOXTEC (49) 3425-6600 - CEM POR CENTO METAIS (47) 33081051 - KROMINOX (11) 2126-0622 | TUBULAÇÃO INOX 304 Ø 28 MM (1”) PARA GASES MEDICINAIS incluso acessórios de fixação e conexões — M – FORNECIMENTO E INSTALAÇÃO | M | 1 | 62.33 | 62.33
| 88267 | ENCANADOR OU BOMBEIRO HIDRÁULICO COM ENCARGOS COMPLEMENTARES | H | 0.254 | 35.32 | 8.9713
| 88248 | AUXILIAR DE ENCANADOR OU BOMBEIRO HIDRÁULICO COM ENCARGOS COMPLEMENTARES | H | 0.53 | 26.08 | 6.5982
|  | * Base de referência - SINAPI e MERCADO LOCAL |  |  | TOTAL | 77.8995
ITEM | COMP 08 | REGULADOR COM MANÔMETRO DE NITROGÊNIO INDUSTRIAL 230 PSI - FORNECIMENTO E INSTALAÇÃO | COMP. DE MERCADO |  | Unidade: | UND
Nº | FORNECEDORES/ CÓDIGO | DESCRIÇÃO | UN. | COEFICIENTE | PREÇO | TOTAL
7.6.3 | SINOX - SINOXTEC (49) 3425-6600 PRESSMAQ (11) 4826-7878 | REGULADOR COM MANÔMETRO DE NITROGÊNIO INDUSTRIAL 230 PSI - FORNECIMENTO E INSTALAÇÃO | UN. | 1 | 272.91 | 272.91
| 88267 | ENCANADOR OU BOMBEIRO HIDRÁULICO COM ENCARGOS COMPLEMENTARES | H | 1.905 | 35.32 | 67.2846
| 88248 | AUXILIAR DE ENCANADOR OU BOMBEIRO HIDRÁULICO COM ENCARGOS COMPLEMENTARES | H | 1.9046 | 26.08 | 49.672
|  | * Base de referência - SINAPI e MERCADO LOCAL |  |  | TOTAL | 389.8666
ITEM | COMP 09 | REGULADOR DE PRESSÃO COM MANÔMETRO PARA GASES ESPECIAIS HPI 904-58 AR SINTÉTICO / AR COMPRIMIDO ABNT 204-1 - FORNECIMENTO E INSTALAÇÃO | COMP. DE MERCADO |  | Unidade: | UND
Nº | FORNECEDORES/ CÓDIGO | DESCRIÇÃO | UN. | COEFICIENTE | PREÇO | TOTAL
7.6.4 | SINOX - SINOXTEC (49) 3425-6600 PRESSMAQ (11) 4826-7878 | REGULADOR DE PRESSÃO COM MANÔMETRO PARA GASES ESPECIAIS HPI 904-58 AR SINTÉTICO / AR COMPRIMIDO ABNT 204-1 - FORNECIMENTO E INSTALAÇÃO | UN. | 1 | 1762.73 | 1762.73
| 88267 | ENCANADOR OU BOMBEIRO HIDRÁULICO COM ENCARGOS COMPLEMENTARES | H | 12.305 | 35.32 | 434.6126
| 88248 | AUXILIAR DE ENCANADOR OU BOMBEIRO HIDRÁULICO COM ENCARGOS COMPLEMENTARES | H | 12.3025 | 26.08 | 320.8492
|  | * Base de referência - SINAPI e MERCADO LOCAL |  |  | TOTAL | 2518.1918
ITEM | COMP 10 | REGULADOR DE PRESSÃO COM MANÔMETRO GASES ESPECIAIS HPI 120C-29 HIDROGÊNIO H2 ABNT 218-2 - FORNECIMENTO E INSTALAÇÃO | COMP. DE MERCADO |  | Unidade: | UND
Nº | FORNECEDORES/ CÓDIGO | DESCRIÇÃO | UN. | COEFICIENTE | PREÇO | TOTAL
7.6.5 | SINOX - SINOXTEC (49) 3425-6600 PRESSMAQ (11) 4826-7878 | REGULADOR DE PRESSÃO COM MANÔMETRO GASES ESPECIAIS HPI 120C-29 HIDROGÊNIO H2 ABNT 218-2 - FORNECIMENTO E INSTALAÇÃO | UN. | 1 | 3035.7 | 3035.7
| 88267 | ENCANADOR OU BOMBEIRO HIDRÁULICO COM ENCARGOS COMPLEMENTARES | H | 21.1895 | 35.32 | 748.4131
| 88248 | AUXILIAR DE ENCANADOR OU BOMBEIRO HIDRÁULICO COM ENCARGOS COMPLEMENTARES | H | 21.489 | 26.08 | 552.6091
|  | * Base de referência - SINAPI e MERCADO LOCAL |  |  | TOTAL | 4336.7223
ITEM | COMP 11 | REGULADOR DE PRESSÃO COM MANÔMETRO HANDYGAS 10 NITROGÊNIO CONDOR - FORNECIMENTO E INSTALAÇÃO | COMP. DE MERCADO |  | Unidade: | UND
Nº | FORNECEDORES/ CÓDIGO | DESCRIÇÃO | UN. | COEFICIENTE | PREÇO | TOTAL
7.6.6 | SINOX - SINOXTEC (49) 3425-6600 PRESSMAQ (11) 4826-7878 | REGULADOR DE PRESSÃO COM MANÔMETRO HANDYGAS 10 NITROGÊNIO CONDOR - FORNECIMENTO E INSTALAÇÃO | UN. | 1 | 500.04 | 500.04
| 88267 | ENCANADOR OU BOMBEIRO HIDRÁULICO COM ENCARGOS COMPLEMENTARES | H | 3.4901 | 35.32 | 123.288
| 88248 | AUXILIAR DE ENCANADOR OU BOMBEIRO HIDRÁULICO COM ENCARGOS COMPLEMENTARES | H | 3.49 | 26.08 | 91.0192
|  | * Base de referência - SINAPI e MERCADO LOCAL |  |  | TOTAL | 714.3472
ITEM | COMP 12 | REGULADOR DE PRESSÃO COM FLUXO - OXIGÊNIO (CLICK / FLUXÔMETRO) ORIENTADO A USO CLÍNICO/LABORATORIAL | COMP. DE MERCADO |  | Unidade: | UND
Nº | FORNECEDORES/ CÓDIGO | DESCRIÇÃO | UN. | COEFICIENTE | PREÇO | TOTAL
7.6.7 | SINOX - SINOXTEC (49) 3425-6600 PRESSMAQ (11) 4826-7878 | REGULADOR DE PRESSÃO COM FLUXO - OXIGÊNIO (CLICK / FLUXÔMETRO) ORIENTADO A USO CLÍNICO/LABORATORIAL | UN. | 1 | 386.75 | 386.75
| 88267 | ENCANADOR OU BOMBEIRO HIDRÁULICO COM ENCARGOS COMPLEMENTARES | H | 1.12 | 35.32 | 39.5584
| 88248 | AUXILIAR DE ENCANADOR OU BOMBEIRO HIDRÁULICO COM ENCARGOS COMPLEMENTARES | H | 1.1 | 26.08 | 28.688
|  | * Base de referência - SINAPI e MERCADO LOCAL |  |  | TOTAL | 454.9964
ITEM | COMP 13 | REGULADOR ARGÔNIO CARBOGRAFITE SÉRIE 700 - FORNECIMENTO E INSTALAÇÃO | COMP. DE MERCADO |  | Unidade: | UND
Nº | FORNECEDORES/ CÓDIGO | DESCRIÇÃO | UN. | COEFICIENTE | PREÇO | TOTAL
7.6.8 | SINOX - SINOXTEC (49) 3425-6600 PRESSMAQ (11) 4826-7878 | REGULADOR ARGÔNIO CARBOGRAFITE SÉRIE 700 - FORNECIMENTO E INSTALAÇÃO | UN. | 1 | 263.8 | 263.8
| 88267 | ENCANADOR OU BOMBEIRO HIDRÁULICO COM ENCARGOS COMPLEMENTARES | H | 1.85 | 35.32 | 65.342
| 88248 | AUXILIAR DE ENCANADOR OU BOMBEIRO HIDRÁULICO COM ENCARGOS COMPLEMENTARES | H | 1.83 | 26.08 | 47.7264
|  | * Base de referência - SINAPI e MERCADO LOCAL |  |  | TOTAL | 376.8684
ITEM | COMP 14 | REGULADOR CONDOR MD 1.5 ACETILENO (MODELO 405113) FORNECIMENTO E INSTALAÇÃO | COMP. DE MERCADO |  | Unidade: | UND
Nº | FORNECEDORES/ CÓDIGO | DESCRIÇÃO | UN. | COEFICIENTE | PREÇO | TOTAL
7.6.9 | SINOX - SINOXTEC (49) 3425-6600 PRESSMAQ (11) 4826-7878 | REGULADOR CONDOR MD 1.5 ACETILENO (MODELO 405113) FORNECIMENTO E INSTALAÇÃO | UN. | 1 | 332.57 | 332.57
| 88267 | ENCANADOR OU BOMBEIRO HIDRÁULICO COM ENCARGOS COMPLEMENTARES | H | 2.322 | 35.32 | 82.013
| 88248 | AUXILIAR DE ENCANADOR OU BOMBEIRO HIDRÁULICO COM ENCARGOS COMPLEMENTARES | H | 2.321 | 26.08 | 60.5317
|  | * Base de referência - SINAPI e MERCADO LOCAL |  |  | TOTAL | 475.1147
ITEM | COMP 15 | REGULADOR HÉLIO C/ MANOPLA FORNECIMENTO E INSTALAÇÃO | COMP. DE MERCADO |  | Unidade: | UND
Nº | FORNECEDORES/ CÓDIGO | DESCRIÇÃO | UN. | COEFICIENTE | PREÇO | TOTAL
7.6.10 | SINOX - SINOXTEC (49) 3425-6600 PRESSMAQ (11) 4826-7878 | REGULADOR HÉLIO C/ MANOPLA FORNECIMENTO E INSTALAÇÃO | UN. | 1 | 254.71 | 254.71
| 88267 | ENCANADOR OU BOMBEIRO HIDRÁULICO COM ENCARGOS COMPLEMENTARES | H | 1.78 | 35.32 | 62.8696
| 88248 | AUXILIAR DE ENCANADOR OU BOMBEIRO HIDRÁULICO COM ENCARGOS COMPLEMENTARES | H | 1.775 | 26.08 | 46.292
|  | * Base de referência - SINAPI e MERCADO LOCAL |  |  | TOTAL | 363.8716
ITEM | COMP 16 | VÁLVULA REDUTORA/ CORTE PARA REDE CANALIZADA PROTEC - PARA NITROGÊNIO CONVENCIONAL E U.P - FORNECIMENTO E INSTALAÇÃO | COMP. DE MERCADO |  | Unidade: | UND
Nº | FORNECEDORES/ CÓDIGO | DESCRIÇÃO | UN. | COEFICIENTE | PREÇO | TOTAL
7.6.11 | SINOX - SINOXTEC (49) 3425-6600 PRESSMAQ (11) 4826-7878 | VÁLVULA REDUTORA/ CORTE PARA REDE CANALIZADA PROTEC - PARA NITROGÊNIO CONVENCIONAL E U.P - FORNECIMENTO E INSTALAÇÃO | UN. | 1 | 273.55 | 273.55
| 88267 | ENCANADOR OU BOMBEIRO HIDRÁULICO COM ENCARGOS COMPLEMENTARES | H | 1.9095 | 35.32 | 67.4435
| 88248 | AUXILIAR DE ENCANADOR OU BOMBEIRO HIDRÁULICO COM ENCARGOS COMPLEMENTARES | H | 1.909 | 26.08 | 49.7867
|  | * Base de referência - SINAPI e MERCADO LOCAL |  |  | TOTAL | 390.7803
ITEM | COMP 17 | VÁLVULA REGULADORA REDE PARA AR COMPRIMIDO PROTEC - FONECIMENTO E INSTALAÇÃO | COMP. DE MERCADO |  | Unidade: | UND
Nº | FORNECEDORES/ CÓDIGO | DESCRIÇÃO | UN. | COEFICIENTE | PREÇO | TOTAL
7.6.12 | SINOX - SINOXTEC (49) 3425-6600 PRESSMAQ (11) 4826-7878 | VÁLVULA REGULADORA REDE PARA AR COMPRIMIDO PROTEC - FONECIMENTO E INSTALAÇÃO | UN. | 1 | 227.58 | 227.58
| 88267 | ENCANADOR OU BOMBEIRO HIDRÁULICO COM ENCARGOS COMPLEMENTARES | H | 1.589 | 35.32 | 56.1235
| 88248 | AUXILIAR DE ENCANADOR OU BOMBEIRO HIDRÁULICO COM ENCARGOS COMPLEMENTARES | H | 1.588 | 26.08 | 41.415
|  | * Base de referência - SINAPI e MERCADO LOCAL |  |  | TOTAL | 325.1185
ITEM | COMP 18 | VÁLVULA DE CORTE DE GÁS 12VDC DE ALTA SENSIBILIDADE, PARADA - FORNECIMENTO E INSTALAÇÃO | COMP. DE MERCADO |  | Unidade: | UND
Nº | FORNECEDORES/ CÓDIGO | DESCRIÇÃO | UN. | COEFICIENTE | PREÇO | TOTAL
7.6.13 | SINOX - SINOXTEC (49) 3425-6600 PRESSMAQ (11) 4826-7878 | VÁLVULA DE CORTE DE GÁS 12VDC DE ALTA SENSIBILIDADE, PARADA - FORNECIMENTO E INSTALAÇÃO | UN. | 1 | 174.52 | 174.52
| 88267 | ENCANADOR OU BOMBEIRO HIDRÁULICO COM ENCARGOS COMPLEMENTARES | H | 1.218 | 35.32 | 43.0198
| 88248 | AUXILIAR DE ENCANADOR OU BOMBEIRO HIDRÁULICO COM ENCARGOS COMPLEMENTARES | H | 1.218 | 26.08 | 31.7654
|  | * Base de referência - SINAPI e MERCADO LOCAL |  |  | TOTAL | 249.3052
ITEM | COMP 19 | BANCADA EM GRANITO BRANCO PITAYA + ACESSÓRIOS DE FIXAÇÃO - FORNEC. E INSTALAÇÃO. AF_01/2020 | COMP. DE MERCADO |  | Unidade: | UND
Nº | FORNECEDORES/ CÓDIGO | DESCRIÇÃO | UN. | COEFICIENTE | PREÇO | TOTAL
7.7.4 | SC MÁRMORES E GRANITOS (49) 9906-0985 | BANCADA EM GRANITO BRANCO PITAYA + ACESSÓRIOS DE FIXAÇÃO - FORNEC. E INSTALAÇÃO. AF_01/2020 | M² | 1 | 1400 | 1400
|  | * Base de referência - SINAPI e MERCADO LOCAL |  |  | TOTAL | 1400
ITEM | COMP 20 | REBAIXO ITALIANO - CONFORME MEDIDAS E INDICAÇÃO EM PROJETO | COMP. DE MERCADO |  | Unidade: | UND
Nº | FORNECEDORES/ CÓDIGO | DESCRIÇÃO | UN. | COEFICIENTE | PREÇO | TOTAL
7.7.5 | SC MÁRMORES E GRANITOS (49) 9906-0985 | REBAIXO ITALIANO - CONFORME MEDIDAS E INDICAÇÃO EM PROJETO | UN. | 1 | 500 | 500
|  | * Base de referência - SINAPI e MERCADO LOCAL |  |  | TOTAL | 500
ITEM | COMP 21 | CUBAS EM INOX - CONFORME PROFUNDIDADE INIDCADA EM PROJETO | COMP. DE MERCADO |  | Unidade: | UND
Nº | FORNECEDORES/ CÓDIGO | DESCRIÇÃO | UN. | COEFICIENTE | PREÇO | TOTAL
7.7.6 | CASA DO PISO (49) 3442-1525 CASA DA CONSTRUÇÃO(49) 3442-4599 TEYAGA INOX (49) 8858-5510 | CUBAS EM INOX - CONFORME PROFUNDIDADE INIDCADA EM PROJETO | UN. | 1 | 850 | 850
|  | * Base de referência - SINAPI e MERCADO LOCAL |  |  | TOTAL | 850
ITEM | COMP 22 | DIVISÓRIAS EM GRANITO COM ACESSÓRIOS DE INSTALAÇÃO E FIXAÇÃO - FORNECIMENTO E INSTALAÇÃO | COMP. DE MERCADO |  | Unidade: | UND
Nº | FORNECEDORES/ CÓDIGO | DESCRIÇÃO | UN. | COEFICIENTE | PREÇO | TOTAL
7.7.11 | SC MÁRMORES E GRANITOS (49) 9906-0985 | DIVISÓRIAS EM GRANITO COM ACESSÓRIOS DE INSTALAÇÃO E FIXAÇÃO - FORNECIMENTO E INSTALAÇÃO | M² | 1 | 918.02 | 918.02
|  | * Base de referência - SINAPI e MERCADO LOCAL |  |  | TOTAL | 918.02
ITEM | COMP 23 | LIXEIRA DE INOX COM PEDAL E BALDE INTERNO REMOVÍVEL 12L | COMP. DE MERCADO/SINAPI |  | Unidade: | und
Nº | FORNECEDORES/ CÓDIGO | DESCRIÇÃO | UN. | COEFICIENTE | PREÇO | TOTAL
7.7.19 | LOJA OFICIAL TRAMONTINA (11) 4861-3981/ BEC EQUIPAMENTOS 49 9196-8047/ GRUPLAST (11) 4570-0132 | LIXEIRA DE INOX COM PEDAL E BALDE INTERNO REMOVÍVEL 12L | UN. | 1 | 218 | 218
|  | * Base de referência - SINAPI e MERCADO LOCAL |  |  | TOTAL | 218
ITEM | COMP 24 | TE HORIZONTAL RETO 50x50. Fornecimento e instalação | COMP. DE MERCADO/SINAPI |  | Unidade: | und
Nº | FORNECEDORES/ CÓDIGO | DESCRIÇÃO | UN. | COEFICIENTE | PREÇO | TOTAL
8.1.15 | 88264/ SINAPI | ELETRICISTA COM ENCARGOS COMPLEMENTARES | H | 0.2 | 41.55 | 8.31
| 88247/ SINAPI | AUXILIAR DE ELETRICISTA COM ENCARGOS COMPLEMENTARES | H | 0.2 | 24.74 | 4.948
| DIMENSIONAL SERVICE (19) 3446-7400 ELETRIZA (41) 3226-4366 ELETRORASTRO (41)3661-3130 | Te horizontal reto. Fornecimento e instalação | UN | 1 | 19.09 | 19.09
|  | * Base de referência - SINAPI e MERCADO LOCAL |  |  | TOTAL | 32.348
ITEM | COMP 25 | COTOVELO RETO 90° PARA ELETROCALHA 50X50 - FORNECIMENTO E INSTALAÇÃO | COMP. DE MERCADO/SINAPI |  | Unidade: | und
Nº | FORNECEDORES/ CÓDIGO | DESCRIÇÃO | UN. | COEFICIENTE | PREÇO | TOTAL
8.1.17 | 88264/ SINAPI | ELETRICISTA COM ENCARGOS COMPLEMENTARES | H | 0.1 | 41.55 | 4.155
| 88247/ SINAPI | AUXILIAR DE ELETRICISTA COM ENCARGOS COMPLEMENTARES | H | 0.1 | 24.74 | 2.474
| DIMENSIONAL SERVICE (19) 3446-7400 ELETRIZA (41) 3226-4366 ELETRORASTRO (41)3661-3130 | COTOVELO RETO 90° PARA ELETROCALHA 50X50 - FORNECIMENTO E INSTALAÇÃO | UN | 1 | 11.62 | 11.62
|  | * Base de referência - SINAPI e MERCADO LOCAL |  |  | TOTAL | 18.249
ITEM | COMP 26 | TOMADA DUPLA DE SOBREPOR CONDULETE DE PVC - FORNECIMENTO E INSTALAÇÃO | COMP. DE MERCADO/SINAPI |  | Unidade: | und
Nº | FORNECEDORES/ CÓDIGO | DESCRIÇÃO | UN. | COEFICIENTE | PREÇO | TOTAL
8.3.3 | 88264/ SINAPI | ELETRICISTA COM ENCARGOS COMPLEMENTARES | H | 0.2 | 41.55 | 8.31
| 88247/ SINAPI | AUXILIAR DE ELETRICISTA COM ENCARGOS COMPLEMENTARES | H | 0.2 | 24.74 | 4.948
| 83462/ SINAPI | CONDULETE PVC TIPO "XA" 3/4" SEM TAMPA - FORNECIMENTO E INSTALACAO | UN | 1 | 35.6 | 35.6
| 3810/ SINAPI | TOMADA 2P+T 10A, 250V (APENAS MODULO) | UN | 2 | 8.85 | 17.7
| DIMENSIONAL SERVICE (19) 3446-7400 ELETRIZA (41) 3226-4366 ELETRORASTRO (41)3661-3130 | TAMPA PARA CONDULETE 2 MÓDULOS | UN | 1 | 2.95 | 2.95
|  | * Base de referência - SINAPI e MERCADO LOCAL |  |  | TOTAL | 69.508
ITEM | COMP 27 | TOMADA SIMPLES DE SOBREPOR CONDULETE DE PVC - FORNECIMENTO E INSTALAÇÃO | COMP. DE MERCADO/SINAPI |  | Unidade: | und
Nº | FORNECEDORES/ CÓDIGO | DESCRIÇÃO | UN. | COEFICIENTE | PREÇO | TOTAL
8.3.4 | 88264/ SINAPI | ELETRICISTA COM ENCARGOS COMPLEMENTARES | H | 0.2 | 41.55 | 8.31
| 88247/ SINAPI | AUXILIAR DE ELETRICISTA COM ENCARGOS COMPLEMENTARES | H | 0.2 | 24.74 | 4.948
| 83462/ SINAPI | CONDULETE PVC TIPO "XA" 3/4" SEM TAMPA - FORNECIMENTO E INSTALACAO | UN | 1 | 35.6 | 35.6
| 3810/ SINAPI | TOMADA 2P+T 10A, 250V (APENAS MODULO) | UN | 1 | 8.85 | 8.85
| DIMENSIONAL SERVICE (19) 3446-7400 ELETRIZA (41) 3226-4366 ELETRORASTRO (41)3661-3130 | TAMPA PARA CONDULETE 1MÓDULO | UN | 1 | 3.93 | 3.93
|  | * Base de referência - SINAPI e MERCADO LOCAL |  |  | TOTAL | 61.638
ITEM | COMP 28 | CAIXA DE PASSAGEM 4X2 COM PLACA CEGA - FORNECIMENTO E INSTALAÇÃO | COMP. DE MERCADO/SINAPI |  | Unidade: | und
Nº | FORNECEDORES/ CÓDIGO | DESCRIÇÃO | UN. | COEFICIENTE | PREÇO | TOTAL
8.3.6 | 59800 / SBC | CAIXA PASSAGEM 4x2"" | UN | 1 | 13.67 | 13.67
| DIMENSIONAL SERVICE (19) 3446-7400 ELETRIZA (41) 3226-4366 ELETRORASTRO (41)3661-3130 | ESPELHO / PLACA CEGA 4" X 2" - FORNECIMENTO E INSTALAÇÃO | UN | 1 | 3.84 | 3.84
|  | * Base de referência - SINAPI e MERCADO LOCAL |  |  | TOTAL | 17.51
ITEM | COMP 29 | CÂMERA IP FULL HD 1080P - FORNECIMENTO E INSTALAÇÃO | COMP. DE MERCADO/SINAPI |  | Unidade: | und
Nº | FORNECEDORES/ CÓDIGO | DESCRIÇÃO | UN. | COEFICIENTE | PREÇO | TOTAL
| 88264/ SINAPI | ELETRICISTA COM ENCARGOS COMPLEMENTARES | H | 0.5 | 41.55 | 20.775
8.8.3 | 88247/ SINAPI | AUXILIAR DE ELETRICISTA COM ENCARGOS COMPLEMENTARES | H | 0.5 | 24.74 | 12.37
| DIMENSIONAL SERVICE (19) 3446-7400 ELETRIZA (41) 3226-4366 ELETRORASTRO (41)3661-3130 | CÂMERA IP FULL HD 1080P | UN | 1 | 267.57 | 267.57
|  | * Base de referência - SINAPI e MERCADO LOCAL |  |  | TOTAL | 300.715
ITEM | COMP 30 | SWITCH GERANCIAVEL 24 PORTAS POE 1X SFP - FORNECIMENTO E INSTALAÇÃO | COMP. DE MERCADO/SINAPI |  | Unidade: | und
Nº | FORNECEDORES/ CÓDIGO | DESCRIÇÃO | UN. | COEFICIENTE | PREÇO | TOTAL
| 09945/SBC | AJUDANTE ESPECIALIZADO | H | 0.91 | 21.6678 | 19.7177
8.9.1 | 099031/SBC | ELETROTECNICO | H | 0.91 | 37.4713 | 34.0989
| DIMENSIONAL SERVICE (19) 3446-7400 ELETRIZA (41) 3226-4366 ELETRORASTRO (41)3661-3130 | SWITCH GERANCIAVEL 24 PORTAS POE 1X SFP | UN | 1 | 2273.46 | 2273.46
|  | * Base de referência - SINAPI e MERCADO LOCAL |  |  | TOTAL | 2327.2766
ITEM | COMP 31 | NVR Gravador de Vídeo 16 Canais PoE 12MP NVD 1516-P Detecção Inteligente de Pessoas e Veículos - FORNECIMENTO E INSTALAÇÃO | COMP. DE MERCADO/SINAPI |  | Unidade: | und
Nº | FORNECEDORES/ CÓDIGO | DESCRIÇÃO | UN. | COEFICIENTE | PREÇO | TOTAL
8.9.2 | 09945/SBC | AJUDANTE ESPECIALIZADO | H | 1.5 | 21.6678 | 32.5017
| 099031/SBC | ELETROTECNICO | H | 1.5 | 37.4713 | 56.2069
| DIMENSIONAL SERVICE (19) 3446-7400 ELETRIZA (41) 3226-4366 ELETRORASTRO (41)3661-3130 | NVR Gravador de Vídeo 16 Canais PoE 12MP NVD 1516-P Detecção Inteligente de Pessoas e Veículos | UN | 1 | 2790.06 | 2790.06
|  | * Base de referência - SINAPI e MERCADO LOCAL |  |  | TOTAL | 2878.7686
ITEM | COMP 32 | EXTINTOR DE INCÊNDIO PORTÁTIL COM CARGA DE PQS DE 4 KG, CLASSE ABC - 2A 20BC - FORNECIMENTO E INSTALAÇÃO | COMP. DE MERCADO |  | Unidade: | UND
Nº | FORNECEDORES/ CÓDIGO | DESCRIÇÃO | UN. | COEFICIENTE | PREÇO | TOTAL
9.1.2 | MEGATHOR (55) 99171-6262/ ZEUS DO BRASIL (47) 3231-1111/ MOCELIN EXTINTORES (49) 93300-5547 | EXTINTOR DE INCÊNDIO PORTÁTIL COM CARGA DE PQS DE 4 KG, CLASSE ABC - 2A 20BC - FORNECIMENTO E INSTALAÇÃO | 1 | 1 | 186.37 | 186.37
| 4350 - SINAPI SC | BUCHA DE NYLON, DIAMETRO DO FURO 8 MM, COMPRIMENTO 40 MM, COM PARAFUSO DE ROSCA SOBERBA, CABECA CHATA, FENDA SIMPLES, 4,8 X 50 MM | 1 | 5 | 0.86 | 4.3
| 246 - SINAPI SC | AUXILIAR DE ENCANADOR OU BOMBEIRO HIDRAULICO (HORISTA) | 1 | 0.6 | 24.85 | 14.91
|  | Placa de sinalização | 1 | 1 | 15.55 | 15.55
|  | * Base de referência - SINAPI e MERCADO LOCAL |  |  | TOTAL | 221.13
ITEM | COMP 33 | Abrigo para extintor
Nº | FORNECEDORES/ CÓDIGO | DESCRIÇÃO | UN. | COEFICIENTE | PREÇO | TOTAL
9.1.4 | MEGATHOR (55) 99171-6262/ ZEUS DO BRASIL (47) 3231-1111/ MOCELIN EXTINTORES (49) 93300-5547 | ABRIGO PARA EXTINTOR | 1 | 1 | 159.9 | 159.9
| 4350 - SINAPI | BUCHA DE NYLON, DIAMETRO DO FURO 8 MM, COMPRIMENTO 40 MM, COM PARAFUSO DE | 1 | 4 | 0.71 | 2.84
| 246 - SINAPI | AUXILIAR DE ENCANADOR OU BOMBEIRO HIDRAULICO (HORISTA) | 1 | 0.16 | 18.21 | 2.9136
|  | * Base de referência - SINAPI e MERCADO LOCAL |  |  | TOTAL | 165.6536
ITEM | COMP 34 | Placa de Saída Emergência Led - Face Única Bivolt - Em caso de não ter as dimensões no mercado utilizar tamanhos maiores. Fornecimento e instalação | COMP. DE MERCADO |  | Unidade: | UND
Nº | FORNECEDORES/ CÓDIGO | DESCRIÇÃO | UN. | COEFICIENTE | PREÇO | TOTAL
9.1.5 | BLESS SISTEMAS (37) 3226-6606/ MOCELIN EXTINTORES (49) 93300-5547/ DE QUADROS EXTINTORES (54) 3312-3338 | Placa de Saída Emergência Led - Face Única Bivolt - Em caso de não ter as dimensões no mercado utilizar tamanhos maiores. Fornecimento e instalação | 1 | 1 | 46.5 | 46.5
| 88247 | AUXILIAR DE ELETRICISTA COM ENCARGOS COMPLEMENTARES | 1 | 0.512 | 26 | 13.312
| 88264 | ELETRICISTA COM ENCARGOS COMPLEMENTARES | 1 | 0.152 | 40.02 | 6.083
|  | * Base de referência - SINAPI e MERCADO LOCAL |  |  | TOTAL | 65.895
ITEM | COMP 35 | KIT2 PCS-GRADE VENTILAÇÃO REDONDA PLÁSTIC 150MM BRANCA C/TELA
Nº | FORNECEDORES/ CÓDIGO | DESCRIÇÃO | UN. | COEFICIENTE | PREÇO | TOTAL
9.1.6 | BLESS SISTEMAS (37) 3226-6606/ MOCELIN EXTINTORES (49) 93300-5547/ DE QUADROS EXTINTORES (54) 3312-3338 | KIT2 PCS-GRADE VENTILAÇÃO REDONDA PLÁSTIC 150MM BRANCA C/TELA | 1 | 1 | 75.86 | 75.86
|  | * Base de referência - SINAPI e MERCADO LOCAL |  |  | TOTAL | 75.86
ITEM | COMP 36 | Barra Antipânico Dupla (1 folha) Push Branca (Tam G) | COMP. DE MERCADO |  | Unidade: | UND
Nº | FORNECEDORES/ CÓDIGO | DESCRIÇÃO | UN. | COEFICIENTE | PREÇO | TOTAL
9.1.8 | BLESS SISTEMAS (37) 3226-6606/ MOCELIN EXTINTORES (49) 93300-5547/ DE QUADROS EXTINTORES (54) 3312-3338 | Barra Antipânico Dupla (1 folha) Push Branca (Tam G) | 1 | 1 | 1228.8 | 1228.8
|  | Placa de Sinalização "Aperte e Empurre) | 1 | 2 | 9 | 18
| 246 - SINAPI | AUXILIAR DE ENCANADOR OU BOMBEIRO HIDRAULICO (HORISTA) | 1 | 4 | 18.21 | 72.84
|  | * Base de referência - SINAPI e MERCADO LOCAL |  |  | TOTAL | 1319.64
ITEM | COMP 37 | Barra Antipânico Dupla (2 folhas) Push Branca (Tam G) | COMP. DE MERCADO |  | Unidade: | UND
Nº | FORNECEDORES/ CÓDIGO | DESCRIÇÃO | UN. | COEFICIENTE | PREÇO | TOTAL
9.1.9 | BLESS SISTEMAS (37) 3226-6606/ MOCELIN EXTINTORES (49) 93300-5547/ DE QUADROS EXTINTORES (54) 3312-3338 | Barra Antipânico Dupla (1 folha) Push Branca (Tam G) | 1 | 2 | 1228.8 | 2457.6
|  | Placa de Sinalização "Aperte e Empurre) | 1 | 4 | 9 | 36
| 246 - SINAPI | AUXILIAR DE ENCANADOR OU BOMBEIRO HIDRAULICO (HORISTA) | 1 | 8 | 18.21 | 145.68
|  | * Base de referência - SINAPI e MERCADO LOCAL |  |  | TOTAL | 2639.28
ITEM | COMP 38 | INSTALAÇÕES PROVISÓRIAS E CONFECÇÃO DOS CONJUNTOS EM FÁBRICA | COMP. DE MERCADO |  | Unidade: | UND
Nº | FORNECEDORES/ CÓDIGO | DESCRIÇÃO | UN. | COEFICIENTE | PREÇO | TOTAL
12.1.1 | 90780/ SINAPI | SOLDADOR E MONTADOR COM ENCARGOS COMPLEMENTARES | H | 65 | 50 | 3250
| 90780/ SINAPI | AUXILIAR DE FABRICAÇÃO | H | 65 | 25 | 1625
| METAL MAKE (49) 3442-3339/ GERA INDUSTRIAL (49) 99995-6164/ RIBEIRO ESTRUTURAS METÁLICAS (47) 3622-1506/ METALÚRGICA GLOBAL(49) 99835-7199 | BARRA DE 6m DE PERFIL FQ U 100x50 x 3.00 mm | UND | 81 | 160 | 12960
|  | BARRA DE 6m DE PERFIL FQ U 100x50 x 2.25 mm | UND | 9 | 130 | 1170
|  | BARRA DE 6m DE PERFIL FQ U 92x30 x 2.00 mm | UND | 106 | 75 | 7950
|  | TUBO DE AÇO CARBONO A500 - 100 x 100 x 3,00 mm - BARRA DE 6 METROS | UND | 4 | 450 | 1800
|  | PERFIL DE VIGA W 150 X 13 DE 6.00m UTILIZADA COMO PILARES | UND | 15 | 580 | 8700
|  | CHAPA DE AÇO CARBONO A36 - 1200 X 3000 X 3 mm | UND | 1 | 620 | 620
|  | CHAPA DE AÇO CARBONO A36 - 1200 X 3000 X 5 mm | UND | 1 | 980 | 980
|  | * Base de referência - SINAPI e MERCADO LOCAL |  |  | TOTAL | 39055
ITEM | COMP 39 | PINTURAS | COMP. DE MERCADO |  | Unidade: | UND
Nº | FORNECEDORES/ CÓDIGO | DESCRIÇÃO | UN. | COEFICIENTE | PREÇO | TOTAL
12.1.2 | 90780/ SINAPI | AUXILIAR DE MONTAGEM | H | 22 | 60 | 1320
| CONCÓRDIA TINTAS (49) 3442-6007 - SPAZIO TINTAS (49) 3444-5041 - COLOR TINTAS (49) 3444-37009 | FUNDO VINILICO | L | 65 | 39 | 2535
|  | TINTA ESMALTE - 2 DEMÃOS | L | 120 | 42 | 5040
|  | * Base de referência - SINAPI e MERCADO LOCAL |  |  | TOTAL | 8895
ITEM | COMP 40 | LIMPEZA DO LOCAL ONDE SERÁ MONTADA A ESTRUTURA E A PARTE ANEXA | COMP. DE MERCADO |  | Unidade: | UND
Nº | FORNECEDORES/ CÓDIGO | DESCRIÇÃO | UN. | COEFICIENTE | PREÇO | TOTAL
12.1.3 | 90780 | AUXILIAR DE MONTAGEM | H | 24 | 25 | 600
|  | * Base de referência - SINAPI e MERCADO LOCAL |  |  | TOTAL | 600
ITEM | COMP 41 | LOCAÇÃO E TRAVAMENTO DOS PILARES COM TERÇAS DO FECHAMENTO VERTICAL | COMP. DE MERCADO |  | Unidade: | UND
Nº | FORNECEDORES/ CÓDIGO | DESCRIÇÃO | UN. | COEFICIENTE | PREÇO | TOTAL
12.1.4 | 90780 | SOLDADOR E MONTADOR COM ENCARGOS COMPLEMENTARES | H | 24 | 50 | 1200
| 90780 | AUXILIAR DE MONTAGEM | H | 24 | 25 | 600
| METAL MAKE (49) 3442-3339/ GERA INDUSTRIAL (49) 99995-6164/ RIBEIRO ESTRUTURAS METÁLICAS (47) 3622-1506/ METALÚRGICA GLOBAL(49) 99835-7199 | OPERADOR DE MUNK | H | 24 | 25 | 600
|  | ALUGUEL CAMNHÃO MUNK | D | 3 | 1300 | 3900
|  | AMPOLA QUÍMICA WQA 12 | UND | 255 | 8 | 2040
|  | CHUMBADOR WB 1/2 X 4" | UND | 255 | 2.5 | 637.5
|  | PORCA SEXTAVADA ZINCADA TRAVANTE Ø1/2" | UND | 255 | 1.2 | 306
|  | ARRUELA ZINCADA Ø1/2" | UND | 255 | 0.22 | 56.1
|  | * Base de referência - SINAPI e MERCADO LOCAL |  |  | TOTAL | 9339.6
ITEM | COMP 42 | LOCAÇÃO E TRAVAMENTO DAS TRELIÇAS METÁLICAS COM TERÇAS DE COBERTURA | COMP. DE MERCADO |  | Unidade: | UND
Nº | FORNECEDORES/ CÓDIGO | DESCRIÇÃO | UN. | COEFICIENTE | PREÇO | TOTAL
12.1.5 | 90780 | SOLDADOR E MONTADOR COM ENCARGOS COMPLEMENTARES | H | 36 | 50 | 1800
| 90780 | AUXILIAR DE MONTAGEM | H | 36 | 25 | 900
| METAL MAKE (49) 3442-3339/ GERA INDUSTRIAL (49) 99995-6164/ RIBEIRO ESTRUTURAS METÁLICAS (47) 3622-1506/ METALÚRGICA GLOBAL(49) 99835-7199 | OPERADOR DE MUNK | H | 36 | 25 | 900
|  | ALUGUEL CAMNHÃO MUNK | D | 3 | 1300 | 3900
|  | PARAFUSO SEXTAVADO Ø1/2" X 1/2" | UND | 220 | 2 | 440
|  | PORCA SEXTAVADA ZINCADA TRAVANTE Ø1/2" | UND | 220 | 1.2 | 264
|  | ARRUELA ZINCADA Ø1/2" | UND | 440 | 0.22 | 96.8
|  | * Base de referência - SINAPI e MERCADO LOCAL |  |  | TOTAL | 8300.8
ITEM | COMP 43 | MONTAGEM DOS CONTRAVENTAMENTOS E DAS DEMAIS TERÇAS DE COBERTURA E DE FECHAMENTO VERTICAL | COMP. DE MERCADO |  | Unidade: | UND
Nº | FORNECEDORES/ CÓDIGO | DESCRIÇÃO | UN. | COEFICIENTE | PREÇO | TOTAL
12.1.6 | 90780 | SOLDADOR E MONTADOR COM ENCARGOS COMPLEMENTARES | H | 16 | 50 | 800
| 90780 | AUXILIAR DE MONTAGEM | H | 16 | 25 | 400
| METAL MAKE (49) 3442-3339/ GERA INDUSTRIAL (49) 99995-6164/ RIBEIRO ESTRUTURAS METÁLICAS (47) 3622-1506/ METALÚRGICA GLOBAL(49) 99835-7199 | BARRA DE 4.84m DE PERFIL ZN U 100x50X17 x 2.70 mm | UND | 10 | 145 | 1450
|  | BARRA DE 4.89m DE PERFIL ZN U 100x50X17 x 2.70 mm | UND | 120 | 145 | 17400
|  | BARRA DE 4.99m DE PERFIL ZN U 100x50X17 x 2.70 mm | UND | 10 | 150 | 1500
|  | BARRA DE 3.44m DE PERFIL ZN U 100x50X17 x 2.70 mm | UND | 10 | 103 | 1030
|  | BARRA DE 3.34m DE PERFIL ZN U 100x50X17 x 2.70 mm | UND | 10 | 100 | 1000
|  | BARRA DE 2.39m DE PERFIL ZN U 100x50X17 x 2.70 mm | UND | 10 | 72 | 720
|  | BARRA DE 2.99m DE PERFIL ZN U 100x50X17 x 2.70 mm | UND | 16 | 90 | 1440
|  | BARRA DE 3.49 DE PERFIL ZN U 100x50X17 x 2.70 mm | UND | 16 | 105 | 1680
|  | BARRA DE 3.55m DE PERFIL ZN U 100x50X17 x 2.70 mm | UND | 4 | 107 | 428
|  | BARRA DE 3.05m DE PERFIL ZN U 100x50X17 x 2.70 mm | UND | 4 | 92 | 368
|  | BARRA DE 0.75m DE PERFIL ZN U 100x50X17 x 2.70 mm | UND | 30 | 23 | 690
|  | BARRA DE 5.00m DE PERFIL ZN U 100x50X17 x 2.70 mm | UND | 130 | 145 | 18850
|  | BARRA DE 5.10m DE PERFIL ZN U 100x50X17 x 2.70 mm | UND | 10 | 155 | 1550
|  | BARRA DE 3.55m DE PERFIL ZN U 100x50X17 x 2.70 mm | UND | 10 | 107 | 1070
|  | BARRA DE 3.45m DE PERFIL ZN U 100x50X17 x 2.70 mm | UND | 10 | 105 | 1050
|  | BARRA DE 2.55m DE PERFIL ZN U 100x50X17 x 2.70 mm | UND | 10 | 75 | 750
|  | PORCA SEXTAVADA ZINCADA TRAVANTE Ø1/2" | UND | 40 | 3.2 | 128
|  | ARRUELA ZINCADA Ø1/2" | UND | 80 | 0.22 | 17.6
|  | BARRA DE AÇO TREFILADA Ø1/2" COM 12m | UND | 14 | 90 | 1260
|  | PARAFUSOS FIXAÇÃO TERÇA X CHAPINHA: Sextavado de Ø3/8 x 1" | UND | 1320 | 0.42 | 554.4
|  | Porca Ø3/8 | UND | 1320 | 0.3 | 396
|  | Arruela Ø3/8" | UND | 1320 | 0.15 | 198
|  | * Base de referência - SINAPI e MERCADO LOCAL |  |  | TOTAL | 54730
ITEM | COMP 44 | COLOCAÇÃO CORRENTES ENTRE TERÇAS | COMP. DE MERCADO |  | Unidade: | UND
Nº | FORNECEDORES/ CÓDIGO | DESCRIÇÃO | UN. | COEFICIENTE | PREÇO | TOTAL
12.1.7 | 90780 | SOLDADOR E MONTADOR COM ENCARGOS COMPLEMENTARES | H | 8 | 50 | 400
| 90780 | AUXILIAR DE MONTAGEM | H | 8 | 25 | 200
| METAL MAKE (49) 3442-3339/ GERA INDUSTRIAL (49) 99995-6164/ RIBEIRO ESTRUTURAS METÁLICAS (47) 3622-1506/ METALÚRGICA GLOBAL(49) 99835-7199 | BARRA DE AÇO CHATO 1/8" X 1" COM 12m | UND | 40 | 55 | 2200
|  | * Base de referência - SINAPI e MERCADO LOCAL |  |  | TOTAL | 2800
ITEM | COMP 45 | CALHAS COM ESPERAS PARA SAÍDAS PLUVIAIS | COMP. DE MERCADO |  | Unidade: | UND
Nº | FORNECEDORES/ CÓDIGO | DESCRIÇÃO | UN. | COEFICIENTE | PREÇO | TOTAL
12.1.8 | 90782 | FUNILEIRO | H | 20 | 35 | 700
| CALHAS DO ALEMÃO (49) 99921-5307 CASA DAS CALHAS (49) 3444-3545 FUNILARIA FOCALHA (49) 3442-1396 | CALHAS EM ALUZINCO, 1 mm | M | 150 | 40 | 6000
|  | * Base de referência - SINAPI e MERCADO LOCAL |  |  | TOTAL | 6700
ITEM | COMP 46 | INSTALAÇÃO DE TELAS ANTIROEDOR E TELHAS INTERNAS E EXTERNAS DO FECHAMENTO VERTICAL | COMP. DE MERCADO |  | Unidade: | UND
Nº | FORNECEDORES/ CÓDIGO | DESCRIÇÃO | UN. | COEFICIENTE | PREÇO | TOTAL
12.1.9 | 90780 | SOLDADOR E MONTADOR COM ENCARGOS COMPLEMENTARES | H | 16 | 50 | 800
| 90780 | AUXILIAR DE MONTAGEM | H | 16 | 25 | 400
| CASA DO AÇO (49) 3442-3832 BRASTELHA (54) 3521-4000 ROVANI TELHAS (54) 3344-1017 | TELA SOLDADA Malha 25x25mm Galvanizada | M² | 120 | 22 | 2640
|  | TELHAS TP-40 0.43mm - aluzinc nacional - 0.85m | UND | 140 | 38 | 5320
|  | TELHAS TP-40 0.43mm - aluzinc nacional - 2,05m | UND | 140 | 85 | 11900
|  | TELHAS TP-40 0.43mm - aluzinc nacional - 3.65 m | UND | 60 | 145 | 8700
|  | TELHAS TP-40 0.43mm - aluzinc nacional - 1,15m | UND | 182 | 45 | 8190
|  | PARAFUSO DE FIXAÇÃO TELHA X TERÇA: Parafuso união entre telha e terça: autobrocante M12 x 1" | UND | 3800 | 0.26 | 988
|  | PARAFUSO DE FIXAÇÃO TELHA X TELHA: Parafuso união entre telhas (costura): autobrocante 12 x 7/8" | UND | 1200 | 0.26 | 312
|  | * Base de referência - SINAPI e MERCADO LOCAL |  |  | TOTAL | 39250
ITEM | COMP 47 | INSTALAÇÃO DAS TELHAS E CUMEEIRAS | COMP. DE MERCADO |  | Unidade: | UND
Nº | FORNECEDORES/ CÓDIGO | DESCRIÇÃO | UN. | COEFICIENTE | PREÇO | TOTAL
12.1.10 | 90780 | SOLDADOR E MONTADOR COM ENCARGOS COMPLEMENTARES | H | 20 | 50 | 1000
| 90780 | AUXILIAR DE MONTAGEM | H | 20 | 25 | 500
| CASA DO AÇO (49) 3442-3832 BRASTELHA (54) 3521-4000 ROVANI TELHAS (54) 3344-1017 | TELHA TÉRMICA SANDUICHE TP-40 0.43mm + preenchimento em PIR 30mm + filme prata - COMPRIMENTO de 6.50m, com recuo de 5cm, pingadeira lado DIREITO | UND | 82 | 810 | 66420
|  | TELHA TÉRMICA SANDUICHE TP-40 0.43mm + preenchimento em PIR 30mm + filme prata - COMPRIMENTO de 6.50m, com recuo de 5cm, pingadeira lado ESQUERDO | UND | 82 | 810 | 66420
|  | CUMEEIRAS TP-40 0.43mm - aluzinc nacional | UND | 82 | 48 | 3936
|  | PARAFUSO FIXAÇÃO TELHA X TERÇA: PR JT2- D- 6-5,5/6.3x127-A16 | UND | 2500 | 0.83 | 2075
|  | ARRUELA DE VEDAÇÃO: goiva TP 36/40 de alumínio | UND | 2500 | 0.65 | 1625
|  | PARAFUSO DE FIXAÇÃO TELHA X TELHA: Parafuso união entre telhas (costura): autobrocante 12 x 7/8" | UND | 900 | 0.26 | 234
|  | * Base de referência - SINAPI e MERCADO LOCAL |  |  | TOTAL | 142210
ITEM | COMP 48 | COLOCAÇÃO DE RUFOS E ALGEROSAS | COMP. DE MERCADO |  | Unidade: | UND
Nº | FORNECEDORES/ CÓDIGO | DESCRIÇÃO | UN. | COEFICIENTE | PREÇO | TOTAL
12.1.11 | 90780 | FUNILEIRO | H | 8 | 35 | 280
| CALHAS DO ALEMÃO (49) 99921-5307 CASA DAS CALHAS (49) 3444-3545 FUNILARIA FOCALHA (49) 3442-1396 | RUFO DE CANTO EXTERNO | UND | 4 | 85 | 340
|  | RUFO DE CANTO INTERNO | UND | 4 | 85 | 340
|  | RUFO CHAPÉU | M | 188 | 25 | 4700
|  | * Base de referência - SINAPI e MERCADO LOCAL |  |  | TOTAL | 5660
ITEM | COMP 49 | COLOCAÇÃO DE RUFOS E ALGEROSAS | COMP. DE MERCADO |  | Unidade: | UND
Nº | FORNECEDORES/ CÓDIGO | DESCRIÇÃO | UN. | COEFICIENTE | PREÇO | TOTAL
12.1.12 | 90782 | AUXILIAR DE MONTAGEM | H | 4 | 25 | 100
|  | * Base de referência - SINAPI e MERCADO LOCAL |  |  | TOTAL | 100

## CRONOGRAMA GERAL
Obra | REFORMA E MODERNIZAÇÃO DO LABORATÓRIO FÍSICO QUÍMICO - LAFQ
CRONOGRAMA
Item | Descrição
|  | Total | MÊS 01 |  | MÊS 02 |  | MÊS 03 |  | MÊS 04 |  | MÊS 05 |  | MÊS 06 |  | MÊS 07 |  | MÊS 08 |  | MÊS 09 |  | MÊS 10 |  | TOTAL
1 | SERVIÇOS PRELIMINARES | 213357.0915 | 20% | 42671.4183 | 10% | 21335.7092 | 10% | 21335.7092 | 10% | 21335.7092 | 10% | 21335.7092 | 10% | 21335.7092 | 10% | 21335.7092 | 10% | 21335.7092 | 5% | 10667.8546 | 5% | 10667.8546 | 100% | 213357.0915
2 | DEMOLIÇÕES DE ESTRUTURAS E INSTALAÇÕES EXISTENTES | 92407.6744 | 40% | 36963.0698 | 40% | 36963.0698 | 20% | 18481.5349 | [14 empty] | 100% | 92407.6744
3 | ESTRUTURA IN-LOCO | 181001.4849 | 10% | 18100.1485 | 25% | 45250.3712 | 25% | 45250.3712 | 20% | 36200.297 | 20% | 36200.297 | [10 empty] | 100% | 181001.4849
4 | PAVIMENTAÇÃO E REVESTIMENTO DE PISO | 465705.818 |  |  | 20% | 93141.1636 | 20% | 93141.1636 | 20% | 93141.1636 | 20% | 93141.1636 | 20% | 93141.1636 | [8 empty] | 100% | 465705.818
5 | ALVENARIA E REVESTIMENTOS DE PAREDE E TETO | 572912.1241 |  |  | 10% | 57291.2124 | 20% | 114582.4248 | 20% | 114582.4248 | 20% | 114582.4248 | 10% | 57291.2124 | 10% | 57291.2124 | 10% | 57291.2124 |  |  |  |  | 100% | 572912.1241
6 | ESQUADRIAS | 219984.2926 | [10 empty] | 10% | 21998.4293 | 40% | 87993.717 | 40% | 87993.717 | 5% | 10999.2146 | 5% | 10999.2146 | 100% | 219984.2926
7 | INSTALAÇÕES HIDROSSANITÁRIAS /PLUVIAL/ GASES | 598114.0648 | 10% | 59811.4065 | 10% | 59811.4065 | 10% | 59811.4065 | 10% | 59811.4065 | 15% | 89717.1097 | 15% | 89717.1097 | 10% | 59811.4065 | 10% | 59811.4065 | 5% | 29905.7032 | 5% | 29905.7032 | 100% | 598114.0648
8 | INSTALAÇÕES ELÉTRICAS, CABEAMENTO ESTRUTURADO E LÓGICA | 365145.7352 | 10% | 36514.5735 | 10% | 36514.5735 | 10% | 36514.5735 | 10% | 36514.5735 | 15% | 54771.8603 | 15% | 54771.8603 | 10% | 36514.5735 | 10% | 36514.5735 | 5% | 18257.2868 | 5% | 18257.2868 | 100% | 365145.7352
9 | PREVENTIVO DE INCENDIO | 15599.7871 | [12 empty] | 40% | 6239.9148 | 40% | 6239.9148 | 10% | 1559.9787 | 10% | 1559.9787 | 100% | 15599.7871
10 | SISTEMAS DE PROTEÇÃO CONTRA DESCARGAS ATMOSFÉRICAS (SPDA) | 59618.7855 | [10 empty] | 25% | 14904.6964 | 25% | 14904.6964 | 25% | 14904.6964 | 15% | 8942.8178 | 10% | 5961.8786 | 100% | 59618.7855
11 | INSTALAÇÕES DE CLIMATIZAÇÃO | 167759.4766 | [8 empty] | 20% | 33551.8953 | 20% | 33551.8953 | 20% | 33551.8953 | 20% | 33551.8953 | 10% | 16775.9477 | 10% | 16775.9477 | 100% | 167759.4766
12 | COBERTURA METÁLICA - ESTRUTURA E TELHAMENTO | 414139.5535 | [6 empty] | 10% | 41413.9554 | 20% | 82827.9107 | 30% | 124241.8661 | 20% | 82827.9107 | 10% | 41413.9554 | 5% | 20706.9777 | 5% | 20706.9777 | 100% | 414139.5535
13 | PINTURAS | 64442.8092 | [12 empty] | 25% | 16110.7023 | 25% | 16110.7023 | 25% | 16110.7023 | 25% | 16110.7023 | 100% | 64442.8092
14 | SERVIÇO FINAIS/ DESMOBILIZAÇÃO E LIMPEZA DA OBRA | 31018.5488 | [14 empty] | 20% | 6203.7098 | 40% | 12407.4195 | 40% | 12407.4195 | 100% | 31018.5488
|  | 3461207.2463 | 5.607% | 194060.6166 | 10.12% | 350307.5062 | 11.24% | 389117.1837 | 11.64% | 402999.5299 | 15.2% | 526128.3706 | 14.76% | 510953.9422 | 12.04% | 416581.7381 | 11.02% | 381371.4925 | 4.228% | 146333.9029 | 4.142% | 143352.9636 | 100% | 3461207.2463
Obra | REFORMA PARA IMPLANTAÇÃO DO LABORATÓRIO DE MEIO AMBIENTE - LAFQ (PRÉDIO DO ANTIGO REFEITÓRIO)
CRONOGRAMA
Item | Descrição
|  | Total | MÊS 01 |  | MÊS 02 |  | MÊS 03 |  | MÊS 04 |  | MÊS 05 |  | MÊS 06 |  | MÊS 07 |  | MÊS 08 |  | MÊS 09 |  | MÊS 10 |  | TOTAL
1 | SERVIÇOS PRELIMINARES | 213357.0915 | 20% | 42671.4183 | 10% | 21335.7092 | 10% | 21335.7092 | 10% | 21335.7092 | 10% | 21335.7092 | 10% | 21335.7092 | 10% | 21335.7092 | 10% | 21335.7092 | 5% | 10667.8546 | 5% | 10667.8546 | 100% | 213357.0915
2 | DEMOLIÇÕES DE ESTRUTURAS E INSTALAÇÕES EXISTENTES | 47249.7672 | 40% | 18899.9069 | 40% | 18899.9069 | 20% | 9449.9534 |  | 0 |  | 0 |  | 0 |  | 0 |  | 0 |  | 0 |  |  | 100% | 47249.7672
3 | ESTRUTURA IN-LOCO | 95294.5677 | 10% | 9529.4568 | 25% | 23823.6419 | 25% | 23823.6419 | 20% | 19058.9135 | 20% | 19058.9135 |  | 0 |  | 0 |  | 0 |  | 0 |  |  | 100% | 95294.5677
4 | PAVIMENTAÇÃO E REVESTIMENTO DE PISO | 191769.4287 |  | 0 | 20% | 38353.8857 | 20% | 38353.8857 | 20% | 38353.8857 | 20% | 38353.8857 | 20% | 38353.8857 |  | 0 |  | 0 |  | 0 |  |  | 100% | 191769.4287
5 | ALVENARIA E REVESTIMENTOS DE PAREDE E TETO | 546881.7997 |  | 0 | 10% | 54688.18 | 20% | 109376.3599 | 20% | 109376.3599 | 20% | 109376.3599 | 10% | 54688.18 | 10% | 54688.18 | 10% | 54688.18 |  | 0 |  |  | 100% | 546881.7997
6 | ESQUADRIAS | 179050.5054 |  | 0 |  | 0 |  | 0 |  | 0 |  | 0 | 10% | 17905.0505 | 40% | 71620.2021 | 40% | 71620.2021 | 5% | 8952.5253 | 5% | 8952.5253 | 100% | 179050.5054
7 | INSTALAÇÕES HIDROSSANITÁRIAS /PLUVIAL/ GASES | 460080.133 | 10% | 46008.0133 | 10% | 46008.0133 | 10% | 46008.0133 | 10% | 46008.0133 | 15% | 69012.0199 | 15% | 69012.0199 | 10% | 46008.0133 | 10% | 46008.0133 | 5% | 23004.0066 | 5% | 23004.0066 | 100% | 460080.133
8 | INSTALAÇÕES ELÉTRICAS, CABEAMENTO ESTRUTURADO E LÓGICA | 99628.5529 | 10% | 9962.8553 | 10% | 9962.8553 | 10% | 9962.8553 | 10% | 9962.8553 | 15% | 14944.2829 | 15% | 14944.2829 | 10% | 9962.8553 | 10% | 9962.8553 | 5% | 4981.4276 | 5% | 4981.4276 | 100% | 99628.5529
9 | PREVENTIVO DE INCENDIO | 6840.7127 |  | 0 |  | 0 |  | 0 |  | 0 |  | 0 |  | 0 | 40% | 2736.2851 | 40% | 2736.2851 | 10% | 684.0713 | 10% | 684.0713 | 100% | 6840.7127
10 | SISTEMAS DE PROTEÇÃO CONTRA DESCARGAS ATMOSFÉRICAS (SPDA) | 31448.0054 |  | 0 |  | 0 |  | 0 |  | 0 |  | 0 | 25% | 7862.0014 | 25% | 7862.0014 | 25% | 7862.0014 | 15% | 4717.2008 | 10% | 3144.8005 | 100% | 31448.0054
11 | INSTALAÇÕES DE CLIMATIZAÇÃO | 71889.9674 |  | 0 |  | 0 |  | 0 |  | 0 | 20% | 14377.9935 | 20% | 14377.9935 | 20% | 14377.9935 | 20% | 14377.9935 | 10% | 7188.9967 | 10% | 7188.9967 | 100% | 71889.9674
12 | COBERTURA METÁLICA - ESTRUTURA E TELHAMENTO | 141973.2331 |  | 0 |  | 0 |  | 0 | 10% | 14197.3233 | 20% | 28394.6466 | 30% | 42591.9699 | 20% | 28394.6466 | 10% | 14197.3233 | 5% | 7098.6617 | 5% | 7098.6617 | 100% | 141973.2331
13 | PINTURAS | 37545.7479 |  | 0 |  | 0 |  | 0 |  | 0 |  | 0 |  | 0 | 25% | 9386.437 | 25% | 9386.437 | 25% | 9386.437 | 25% | 9386.437 | 100% | 37545.7479
14 | SERVIÇO FINAIS/ DESMOBILIZAÇÃO E LIMPEZA DA OBRA | 23742.7471 |  | 0 |  | 0 |  | 0 |  | 0 |  | 0 |  | 0 |  |  | 20% | 4748.5494 | 40% | 9497.0988 | 40% | 9497.0988 | 100% | 23742.7471
|  | 2146752.2596 | 5.919% | 127071.6505 | 9.925% | 213072.1922 | 12.03% | 258310.4188 | 12.03% | 258293.0603 | 14.67% | 314853.8114 | 13.09% | 281071.0931 | 12.41% | 266372.3234 | 11.97% | 256923.5495 | 4.014% | 86178.2804 | 3.941% | 84605.8801 | 100% | 2146752.2596
| TOTAL | 5607959.5059 | 5.726% | 321132.2671 | 10.05% | 563379.6984 | 11.54% | 647427.6025 | 11.79% | 661292.5902 | 15% | 840982.182 | 14.12% | 792025.0353 | 12.18% | 682954.0615 | 11.38% | 638295.042 | 4.146% | 232512.1833 | 4.065% | 227958.8438 | 100% | 5607959.5059

## COMPOSIÇÃO BDI GERAL
MODELO COMPOSIÇÃO DE BDI CONVENCIONAL COM DESONERAÇÃO DA FOLHA DE PAGAMENTO
OBRA: REFORMA E MODERNIZAÇÃO DO LABORATÓRIO FÍSICO QUÍMICO - LAFQ
ENDEREÇO: | Embrapa Suínos e Aves, Rodovia BR 153, Km 110, s/n Vila Tamanduá, Concórdia-SC, 89715-899.
DATA BASE: | 2025-10-01
M.O. COM ENCARGOS COMPLEMENTARES
COMPOSIÇÃO DA TAXA DE BONIFICAÇÃO E DESPESAS INDIRETAS – BDI
BDI = (1 + AC + S + R + G).(1 + DF).(1 + L) – 1
(1 - I)
Fonte: Acórdão 2.622/2013-TCU-Plenário
onde:
AC é a taxa de rateio da Administração Central;
S é uma taxa representativa de Seguros;
R corresponde aos riscos e imprevistos;
G é a taxa que representa o ônus das garantias exigidas em edital;
DF é a taxa representativa das despesas financeiras;
L corresponde ao lucro bruto;
I é a taxa representativa dos impostos (incidentes sobre o valor faturado).
|  |  | Intervalo de Admissibilidade |  |  | Valores Propostos
|  |  | Mínimo | Médio | Máximo
Administração Central |  |  | 3% | 4% | 5.5% | 5.5%
Seguros e Garantias |  |  | 0.8% | 0.8% | 1% | 1%
Riscos |  |  | 0.97% | 1.27% | 1.27% | 1.27%
Despesas Financeiras |  |  | 0.59% | 1.23% | 1.39% | 1.3%
Lucro |  |  | 6.16% | 7.4% | 8.96% | 8.5%
Valores Propostos (%)
Impostos |  | Tributos | ISS | 2% | 9.15%
|  |  | PIS | 0.65%
|  |  | COFINS | 3%
|  |  | CPRB | 4.5%
BDI referencial = |  | 30.38%
NOTAS:
1. A planilha orçamentária fornecida deverá ser preenchida pelos licitantes com custos unitários de cada item de serviço. O BDI convencional, que incidirá sobre o somatório dos custos totais de cada item de serviço, deverá ser apresentado à parte, nos moldes deste Anexo.
2. Cada licitante deverá compor sua taxa de BDI convencional com base em fórmula apresentada acima, levando em conta que nesta taxa deverão estar considerados, além dos impostos, as despesas indiretas não explicitadas na planilha orçamentária e o lucro.
3. Os valores propostos levaram em consideração o tipo de obra Construção de Edifícios.
4. Os impostos incidentes sobre o faturamento considerados foram (ajustar ISS conforme legislação tributária do município local): ISS = 3,0% (adotado 1,5% nas fórmulas de cálculo, pois a mão de obra é considerada como 50% do total do valor do fornecimento - Regulamento do imposto sobre serviços de qualquer natureza - ISSQN); PIS = 0,65%; COFINS = 3,00% e CPRB = 4,50% (Contribuição Previdenciária sobre a Receita Bruta – Lei n. 13.161 de 31/08/2015).
5. A composição do BDI das empresas comprovadamente optantes pelo Simples Nacional, regime de tributação favorecido e diferenciado, deve prever percentuais dos tributos ISS, PIS e COFINS compatíveis com as alíquotas que a empresa está obrigada a recolher de acordo com os percentuais previstos na legislação complementar, bem como a composição de encargos sociais não deve incluir os gastos relativos às contribuições que estão dispensadas de recolhimento (Sesi, Senai, Sebrae etc.), de forma que os benefícios tributários conferidos por expressa disposição legal sejam devidamente refletidos nos preços contratados pela Administração.
6. Conforme art. 9º do Decreto 7.983/2013 e Súmula 253/TCU, a aplicação de BDI reduzido restringe-se a itens de mero fornecimento de materiais/equipamentos que possam ser licitados separadamente. No presente empreendimento, os equipamentos (R$ 2.000.000 ≈ 29 % do orçamento) integram-se funcionalmente à obra, exigindo montagem, testes, comissionamento e interface com sistemas civis, elétricos e de automação sob responsabilidade da contratada. Tais atividades geram despesas indiretas, garantias, seguros, riscos e tributos idênticos aos demais serviços. Diante da inviabilidade técnica e econômica do parcelamento e considerando a jurisprudência consolidada (Acórdãos 2 622/2013, 2 805/2021, 619/2024-TCU), mantém-se o BDI integral e uniforme sobre todo o custo direto, assegurando equilíbrio econômico-financeiro e transparência ao orçamento.